## Planilha2 (hidden)
ID | cause_pt | cause_en | situation
513 | Temperatura ambiente muito alta | Ambient temperature too high | OK
495 | Temperatura ambiente muito alta | Ambient temperature too high | OK

## Planilha3 (hidden)
ID | cause_pt | cause_en | situation
449 | Eixo torto | Bent shaft | OK
448 | Eixo torto | Bent shaft | OK
323 | Eixo torto | Bent shaft | OK
314 | Eixo torto | Bent shaft | OK
53 | Eixo torto | Bent shaft | OK
42 | Eixo torto | Bent shaft | OK
14 | Eixo torto | Bent shaft | OK

## Planilha4 (hidden)
ID | cause_pt | cause_en | situation
148 | Haste da válvula torta | Bent valve stem | OK
120 | Haste da válvula torta | Bent valve stem | OK

## Planilha5 (hidden)
ID | cause_pt | cause_en | situation
37 | Filtros obstruídos | Clogged filters | OK
31 | Filtros obstruídos | Clogged filters | OK

## Planilha6 (hidden)
ID | cause_pt | cause_en | situation
33 | Linha de descarga bloqueada | Discharge line blocked | OK
27 | Linha de descarga bloqueada | Discharge line blocked | OK
7 | Linha de descarga bloqueada | Discharge line blocked | OK

## Planilha7 (hidden)
ID | cause_pt | cause_en | situation
34 | Válvula de descarga fechada | Discharge valve closed | OK
28 | Válvula de descarga fechada | Discharge valve closed | OK

## Planilha8 (hidden)
ID | cause_pt | cause_en | situation
264 | Sobrecarga no acionamento | Drive overloaded | OK
252 | Sobrecarga no acionamento | Drive overloaded | OK

## Planilha9 (hidden)
ID | cause_pt | cause_en | situation
183 | Folga excessiva da corrente | Excessive chain slack | OK
173 | Folga excessiva da corrente | Excessive chain slack | OK

## Planilha10 (hidden)
ID | cause_pt | cause_en | situation
80 | Diâmetro interno do alojamento muito grande | Housing bore too large | NOK
67 | Diâmetro interno do alojamento muito grande | Housing bore too large | NOK

## Planilha11 (hidden)
ID | cause_pt | cause_en | situation
35 | Rotor montado incorretamente | Impeller mounted incorrectly | OK
29 | Rotor montado incorretamente | Impeller mounted incorrectly | OK

## Planilha12 (hidden)
ID | cause_pt | cause_en | situation
198 | Lubrificação inadequada | Inadequate lubrication | OK
188 | Lubrificação inadequada | Inadequate lubrication | OK

## Planilha13 (hidden)
ID | cause_pt | cause_en | situation
487 | Lubrificante insuficiente | Insufficient lubricant | OK
439 | Lubrificante insuficiente | Insufficient lubricant | OK

## Planilha14 (hidden)
ID | cause_pt | cause_en | situation
175 | Lubrificação insuficiente | Insufficient lubrication | OK
163 | Lubrificação insuficiente | Insufficient lubrication | OK

## Planilha15 (hidden)
ID | cause_pt | cause_en | situation
175 | Lubrificação insuficiente | Insufficient lubrication | OK
163 | Lubrificação insuficiente | Insufficient lubrication | OK

## Planilha16 (hidden)
ID | cause_pt | cause_en | situation
487 | Lubrificante insuficiente | Insufficient lubricant | OK
439 | Lubrificante insuficiente | Insufficient lubricant | OK

## Planilha17 (hidden)
ID | cause_pt | cause_en | situation
181 | Tensão insuficiente | Insufficient tension | OK
169 | Tensão insuficiente | Insufficient tension | OK

## Planilha18 (hidden)
ID | cause_pt | cause_en | situation
531 | Falha no isolamento | Insulation failure | OK
526 | Falha no isolamento | Insulation failure | OK

## Planilha19 (hidden)
ID | cause_pt | cause_en | situation
524 | Frequência baixa, tensão de entrada alta | Low frequency, high-input voltage | OK
523 | Frequência baixa, tensão de entrada alta | Low frequency, high-input voltage | OK

## Planilha20 (hidden)
ID | cause_pt | cause_en | situation
36 | Defeitos mecânicos, como anéis desgastados, rotor danificado ou junta defeituosa do invólucro | Mechanical defects, such as worn rings, damaged impeller, or a defective casing gasket | OK
30 | Defeitos mecânicos, como anéis desgastados, rotor danificado ou junta defeituosa do invólucro | Mechanical defects, such as worn rings, damaged impeller, or a defective casing gasket | OK

## Planilha21 (hidden)
ID | cause_pt | cause_en | situation
482 | Desalinhamento | Misalignment | OK
474 | Desalinhamento | Misalignment | OK
464 | Desalinhamento | Misalignment | OK
450 | Desalinhamento | Misalignment | NOK
433 | Desalinhamento | Misalignment | OK
321 | Desalinhamento | Misalignment | OK
308 | Desalinhamento | Misalignment | OK
263 | Desalinhamento | Misalignment | OK
214 | Desalinhamento | Misalignment | OK

## Planilha22 (hidden)
ID | cause_pt | cause_en | situation
313 | Nan | Nan | OK
197 | Nan | Nan | OK

## Planilha1
ID | cause_pt | cause_en | situation
278 | Não são correias de transmissão correspondentes | Not a matching set of belts | OK
273 | Não são correias de transmissão correspondentes | Not a matched set of drive belts | OK

## Planilha23
ID | cause_pt | cause_en | situation
249 | Pressão de sucção inferior à temperatura de saturação correspondente | Suction pressure lower than the corresponding saturation temperature | OK
20 | Pressão de sucção inferior à temperatura de saturação correspondente | Suction pressure lower than the corresponding saturation temperature | OK

## grupos
Rótulos de Linha | Contagem de cause_en
A área de contato entre o disco da válvula e o assento é muito grande, causando a formação de vapor na válvula | 1
A válvula de descarga não está funcionando corretamente | 1
Acessórios que não funcionam corretamente | 1
Acoplamento desbalanceado | 1
Acoplamento desgastado | 1
Acúmulo de material nas articulações | 1
Acúmulo de material nas cavidades dos dentes da engrenagem | 1
Acúmulo de material nas cavidades dos dentes da engrenagem do acionador | 1
Acúmulo excessivo de sujeira ou poeira nas bobinas | 1
Ajuste inadequado ou defeito na válvula redutora de pressão | 1
Algum elemento rotativo quebrado, causando um desequilíbrio | 1
Alinhamento inadequado | 1
Alinhamento linear ou angular incorreto de dois ou mais eixos acoplados com dois ou mais rolamentos | 1
Alojamento do furo fora de forma | 1
Alojamento empenado | 1
Alojamento superlotado com graxa, causando agitação excessiva do lubrificante | 1
Alta resistência | 1
Alta temperatura | 1
Ambiente contaminado | 1
Ambiente corrosivo | 1
Anéis da Gaxeta alinhados | 1
Anéis de desgaste desgastados | 1
Anéis de desgaste desgastados ou danificados | 1
Anel giratório de óleo preso | 1
Ângulo incorreto das polias | 1
Aplicação incorreta | 1
Arco de contato insuficiente | 1
Armadilha muito pequena e subdimensionada para a capacidade que está sendo tratada | 1
armadilha não foi preenchida após a limpeza | 2
Armadilha obstruída | 1
Assento de válvula e junta de neoprene | 1
Aterramento | 1
Ausência de expansão nula do duto na conexão do ventilador | 1
Baixa tensão no motor | 1
Baixo nível de óleo | 1
Barra alta no comutador | 1
Barra baixa no comutador | 1
Barras de rotor quebradas ou rachadas | 1
Barras do rotor quebradas | 1
Bobina aterrada | 1
Bobina do estator em curto-circuito | 1
Bobinas do rotor substituídas | 1
Bocal de fluxo entupido | 1
Bomba de operação não funcionando | 1
Bomba de volume variável ou compensada por pressão ajustada para um fluxo excessivo | 1
Bomba desgastada | 1
Bomba e motor desalinhados | 1
Bomba não gira regularmente quando está ociosa | 1
Brinnelling | 1
Cabeça insuficiente | 1
Cabo apertado incorretamente no terminal | 1
Cabos de linha e/ou carga muito pequenos | 1
Caixas de gaxetas muito apertadas | 1
Calor excessivo | 1
Capacidade insuficiente de manuseio de ar em armadilhas de balde | 1
Capacitor com defeito | 1
Carga acima de 8 horas | 1
Carga de partida elevada | 1
Carga desbalanceada | 2
Carga excessiva | 1
Carga inicial muito alta | 1
Carga muito pesada | 1
Cargas de choque | 1
Cargas de choque excessivas, especialmente com pequenas engrenagens de ferro fundido | 1
Cargas pulsantes elevadas | 1
Carregamento inadequado de suportes de tubulação | 1
Cavitação | 1
Cavitação causada pela falta de pressão positiva de sucção líquida (NPSH) ou turbulência causada por curvas de tubos acentuadas imediatamente acima da entrada da bomba | 1
Cavitação devido à falta de altura positiva líquida de sucção ou turbulência devido a curvas acentuadas nas tubulações imediatamente antes da bomba | 1
Centros de acionamento muito longos | 1
Choque intenso ou cargas aplicadas abruptamente | 1
Ciclo de partida muito severo | 2
Circuito aberto devido a fusíveis queimados | 1
Circuito aberto no enrolamento ou no interruptor de partida | 1
Circuito inadequado | 1
Circuito primário aberto | 1
Classificação de pressão da armadilha muito alta | 1
Coeficiente de atrito desigual | 1
Condensado não alcançando a armadilha devido à abertura ou vazamento da válvula de desvio | 1
Condensado não alcançando a armadilha devido a obstrução na linha até a armadilha | 1
Condensado não alcançando a armadilha devido a obstrução por matéria estranha | 1
Condensado não alcançando a armadilha devido ao entupimento do filtro | 1
Condensado não alcançando a armadilha devido ao fechamento da linha de fornecimento de vapor | 1
Condensado não alcançando a armadilha devido ao vácuo alto na linha de retorno de condensado | 1
Condensado não alcançando a armadilha porque a armadilha está fechada por um mecanismo defeituoso | 1
Condição abrasiva | 1
Condições de entrada de ar no ventilador ruins, como filtros obstruídos | 1
Condições de pé manco | 1
Conexões frouxas | 1
Conexões incorretas na linha | 1
Configuração incorreta | 1
Configuração incorreta da junta flexível | 1
Contaminantes nas correias ou polias | 1
Contator imerso em óleo sendo usado em vez de um contator a ar | 1
Contatos ruins no controle da resistência do rotor de controle | 1
Cordas das correias quebradas | 1
Cordas rompidas devido à colocação incorreta das correias nas polias | 1
Cordas rompidas por correr ou forçar as correias para dentro e para fora das roldanas | 1
Corpo da válvula torcido | 1
Corpo estranho no entreferro | 1
Correia virada ou torcida | 1
Correias do acionamento muito apertadas | 1
Correias em atrito | 1
Correias quebradas internamente devido a práticas de instalação inadequadas | 1
Correias supertensionadas | 1
Corrente de carga muito alta | 2
Corrente de partida alta do motor | 1
Corrente de partida excessiva | 1
Corrente de pico alta na transferência do motor com partida y-delta durante a transição aberta | 1
Corrente desgastada | 1
Corrente desgastada e corroída | 1
Corrente excessiva | 1
Corrente imersa demais em banho de óleo em acionamento lubrificado por banho | 1
Corrente operando muito rápido para lubrificação em banho | 1
Corrosão na corrente | 1
Corrosão na corrente ou nas engrenagens | 1
Curto-circuito ao usar válvulas em grupo | 1
Damper fechado ou parcialmente fechado | 1
Dampers ou palhetas de entrada variável ajustados incorretamente | 1
Dano na rosca do fuso | 1
Defeitos mecânicos, como anéis desgastados, rotor danificado ou junta defeituosa do invólucro | 2
Deformação nas bordas das placas laterais da corrente | 1
Demanda aumentada de óleo do sistema devido a um vazamento de óleo | 1
Densidade de gás muito alta | 1
Desalinhamento | 9
Desalinhamento da corrente de transmissão | 1
Desalinhamento da tubulação | 3
Desalinhamento da tubulação com a válvula | 1
Desalinhamento das engrenagens | 1
Desalinhamento do acionamento | 1
Desalinhamento do disco devido a haste da válvula torta | 1
Desalinhamento interno da válvula devido a tensões no corpo causadas pelo desalinhamento da tubulação | 1
Desalinhamento na transmissão por correia | 1
Desalinhamento. Centro magnético fora do local | 1
Desbalanceamento | 1
Desequilíbrio devido ao acúmulo de sujeira nas pás do ventilador | 1
Desgaste da corrente | 1
Desgaste das ranhuras nas polias | 1
Desgaste dos dentes da engrenagem | 1
Desgaste excessivo na bomba | 1
Desgaste incomum | 1
Desgaste irregular da corrente | 1
Desgaste plano em uma esfera ou rolo devido ao escorregamento | 1
Deslizamento | 1
Deterioração da graxa ou lubrificante contaminado | 1
Diâmetro da polia muito pequeno | 2
Diâmetro do assento do rolamento usinado acima do tamanho, causando expansão excessiva do eixo e do anel interno do rolamento, reduzindo a folga no rolamento | 1
Diâmetro do eixo muito pequeno ou adaptador não está suficientemente apertado | 1
Diâmetro interno do alojamento muito grande | 2
Diferença nas tensões terminais | 1
Diferencial de pressão alto através do filtro | 1
Diferencial de pressão ou altura necessária menor do que o valor nominal | 2
Direção de rotação incorreta | 3
Disco preso devido a desalinhamento leve e fora do centro das roscas do corpo da tampa | 1
Disjuntor testado com tipo incorreto de teste de campo | 1
Disparo de sobrecarga | 1
Distorção da tubulação devido a carga ou distorção térmica | 1
Distorção das vedações do rolamento | 1
Distorção do alojamento e do anel externo, causando aperto do rolamento | 2
Distorção do eixo e do anel interno | 1
Distribuição desigual de carga no rolamento | 1
Dutos de ar obstruídos | 1
Efeito de ressonância de outra(s) máquina(s) | 1
Eixo dobrado ou empenado | 1
Eixo torto | 8
Eixos não paralelos | 1
Elemento rotativo preso | 1
Elevação muito grande | 1
Empuxo axial anormal causado por correias desalinhadas | 1
Encaixe folgado do eixo | 1
Engrenagens com poucos dentes, causando grande quantidade de ação de corda | 1
Engrenagens mal ajustadas | 1
Enrolamento do induzido aberto | 1
Enrolamento do induzido encurtado | 1
Enrolamentos do estator em curto-circuito | 1
Entalhe de pouso da junta vedante chanfrado por trefilação | 1
Entrada de agentes corrosivos no rolamento | 1
Entrada de ar atmosférico através de vazamentos no sistema de dutos | 1
Entrada de ar no sistema e bombeamento com o óleo | 1
Entrada de sujeira, areia e carbono no alojamento do rolamento | 1
Entrada restrita | 1
Entreferro irregular | 1
Equipamento acionado desbalanceado | 1
Erosão na face do assento | 1
Escala e sujeira depositadas sob a válvula e no orifício | 1
Escovas fora da posição correta no rotor de controle | 1
Escovas gastas ou presas em motores de indução por repulsão | 1
Escovas muito curtas | 1
Escovas presas nos suportes | 1
Esfera quebrada ou pistas ásperas | 1
Espaçamento entre peças muito grande | 1
Estator em curto-circuito | 1
Excentricidade | 1
Excesso de ar no sistema | 1
Excesso de esforço axial | 1
Excesso de graxa | 1
Excesso de graxa (rolamentos de esferas ou rolos) | 1
Excesso de lubrificante | 1
Excesso de lubrificante nos rolamentos | 1
Excesso de óleo na unidade | 1
Excesso de voltas de gaxeta instaladas | 1
Exposição a alta temperatura e/ou fumaça química | 1
Exposição a fumaça química | 1
Falha da válvula em fechar devido à válvula e assento desgastadas | 1
Falha de energia | 1
Falha em remover detritos do alojamento do rolamento antes de montar a unidade do rolamento | 1
Falha em remover sujeira do alojamento do rolamento antes de montar a unidade de rolamento | 1
Falha mecânica | 1
Falha no isolamento | 2
Falta de lubrificante ou excesso de lubrificação | 1
Filtro obstruído | 2
Filtro sujo | 1
Filtros obstruídos | 2
Fluxo de ar obstruído | 1
Fluxo de ar sobre os rolamentos | 1
Foles rompidos (armadilhas termostáticas) | 1
Foles sobrecarregados em uma armadilha termostática | 1
Folga de ar não uniforme | 1
Folga excessiva da corrente | 2
Folga excessiva na extremidade | 1
Folga interna inadequada devido ao uso de um rolamento substituto | 1
Fontes de vibração | 1
Força de contato baixa | 1
Formação de arcos elétricos estáticos nos rolamentos | 1
Fornecimento inadequado de corrente | 1
Frequência baixa, tensão alta, grampos de núcleo afrouxados durante o transporte ou manuseio | 1
Frequência baixa, tensão de entrada alta | 2
Frequência natural de vibração excitada por outra frequência natural ou induzida | 1
Fundações deficientes ou base deformada | 1
Fundações fracas | 1
Fundações inadequadas | 1
Fusíveis queimados | 1
Gaxeta chegou ao fim de sua vida útil | 1
Gaxeta do castelo instalada incorretamente | 1
Gaxeta do castelo muito apertada | 1
Gaxeta muito apertada | 1
Gaxeta muito frouxa | 1
Gaxeta ou anel de vedação desgastado | 1
Geralmente um problema de alimentação | 1
Golpe de aríete | 1
Grau incorreto das escovas | 1
Gravidade específica ou viscosidade alta | 1
Haste da válvula torta | 2
Haste do registro gravemente arranhada | 1
Haste fixada na porca do disco está muito apertada, restringindo o auto-centralização do disco no assento | 1
Instalação incorreta | 1
Interferência de outras partes móveis da máquina | 1
Interruptores mercoid ajustados incorretamente | 1
Invólucro solto ou rolamentos soltos | 1
Junta além do fator de esmagamento de 60% | 1
Junta cortada com martelo e fibras destruídas | 1
Junta muito antiga e danificada por pressão | 1
Juntas de corrente rígidas | 1
Linha de descarga bloqueada | 3
Linha de retorno de condensado muito pequena | 1
Linha de ventilação do tanque de limpeza obstruída | 1
Lubrificação defeituosa | 1
Lubrificação inadequada | 4
Lubrificação insuficiente dos rolamentos | 1
Lubrificante incorreto | 1
Lubrificante insuficiente | 4
Lubrificante pegajoso | 1
Lubrificantes pesados ou viscosos | 1
Má adaptação entre correntes e engrenagens | 1
Má alinhamento dos contatos | 1
Má conexão nas bobinas do estator | 1
Má lubrificação | 1
Margem de capacidade insuficiente na válvula para cargas iniciais pesadas | 1
Material da Gaxeta de grau incorreto | 1
Material de junta errado | 1
Material nos dentes da engrenagem | 1
Mecanismo da válvula não fechando devido a incrustações ou sujeira no orifício | 1
Mica alta | 1
Mola de compressão rachada ou quebrada | 1
Molas das escovas fracas | 1
Motor com tamanho inadequado para a carga projetada do sistema | 1
Motor desalinhado | 1
Motor e bomba desalinhados | 1
Motor polifásico operando monofásico | 1
Motor sobrecarregado | 2
Motor solto na base | 1
Muito esforço axial | 1
Nan | 2
Não são correias de transmissão correspondentes | 2
Nenhuma diferença de pressão através da armadilha devido à linha de retorno de condensado bloqueada ou restrita | 1
Nenhuma diferença de pressão através da armadilha devido ao conjunto de alteração de pressão incorreto | 1
Nível de fluido baixo | 1
Nível de óleo incorreto causando insuficiência de lubrificação | 1
Número insuficiente de voltas da Gaxeta | 1
Objetos estranhos caindo nas polias | 1
Obstrução | 1
Obstrução alojada em um lado do rotor | 1
Obstrução atingindo os contrapinos | 1
Obstrução na linha de retorno | 1
Obstrução nas correias | 1
Obstrução nos caminhos ou invólucros | 1
Obstruções | 1
Obstruções atingindo os contrapinos | 1
Ombros do eixo e do alojamento e face da porca de trava não estão perpendiculares ao assento do rolamento | 1
Operação em monofásico | 1
Operação incorreta do controle da resistência secundária do motor com enrolamento | 1
Orifícios de retorno de óleo obstruídos | 1
Os contrapinos não estão instalados adequadamente, não estão afastados e não estão bem encaixados nas placas laterais | 1
Outras válvulas liberando vapor na tubulação principal | 1
Óxido de cobre ou sujeira acumulados nas superfícies de contato | 1
Parafuso de travamento ou aba ausente | 1
Parafusos apertados de forma inadequada | 1
Parafusos do corpo ou da tampa apertados incorretamente | 1
Parafusos e porcas soltos em áreas articuladas | 1
Pás, fixadores ou elos dobrados ou danificados | 1
Peças desgastadas | 1
Perda de carga | 1
Perda de óleo através da vedação | 1
Pesos de balanceamento deslocados | 1
Pinos de guia e alavanca desgastados | 1
Poeira abrasiva nos contatos | 1
Polia muito distante do rolamento | 1
Polia tensionadora desajustada | 1
Polias com furos excêntricos devido a práticas de usinagem inadequadas ou fabricadas com a porção central descentralizada | 1
Polias desgastadas | 1
Polias pequenas | 1
Porca de trava da haste no fuso solta | 1
Porca de travamento da tampa não apertada nos pontos de ajuste especificados | 1
Porca do castelo desalinhada em relação ao assento da válvula | 1
Pressão de retorno muito alta em uma armadilha termodinâmica devido a armadilha presa aberta | 1
Pressão de retorno muito alta em uma armadilha termodinâmica devido a formação de vapor flash causada pelo condensado sendo liberado para uma pressão mais baixa ou atmosférica | 1
Pressão de retorno muito alta em uma armadilha termodinâmica devido a linha de retorno de condensado ou tanque de retenção pequenos | 1
Pressão de retorno muito alta em uma armadilha termodinâmica devido a peças desgastadas ou defeituosas | 1
Pressão de sucção inferior à temperatura de saturação correspondente | 2
Pressão do sistema muito alta | 1
Pressão excessiva das escovas | 1
Pressão muito alta devido à classificação da armadilha ser muito baixa | 1
Pressão muito alta devido à válvula redutora de pressão ajustada muito alta ou danificada | 1
Pressão muito alta devido ao aumento da pressão no sistema | 1
Pressão muito alta devido ao orifício estar aumentado por desgaste normal | 1
Quantidade inadequada de tensão desde a instalação inicial das correias | 1
Quantidade incorreta de lubrificante | 1
Quebras internas e não visíveis nas correias | 1
Quebras internas na correia | 1
Queda repentina de pressão | 1
Ranhuras desgastadas nas polias | 1
Recirculação | 1
Recirculação de fluido na área de saída das pás do rotor | 1
Recirculação devido à linha de descarga bloqueada ou estreitada | 1
Resistência de controle incorreta para motor com enrolamento | 1
Resistência total no sistema mais alta que o esperado | 1
Respirador de ar entupido | 1
Ressonância | 1
Restrição entre o estator e o entreferro | 1
Restrição parcial desalinhada no lado de entrada do ventilador, causando descarga | 1
Reutilização da junta antiga, fazendo com que o material da junta antiga grude na superfície da flange | 1
Rolamento de esferas defeituoso | 1
Rolamento desgastado | 1
Rolamento exposto a vibração causada por ressonância enquanto a máquina está ociosa | 1
Rolamento martelado no eixo ou no alojamento | 1
Rolamento montado incorretamente | 1
Rolamento montado incorretamente, indicado por sinais de impacto de martelo no rolamento | 1
Rolamento sobrecarregado | 1
Rolamentos desalinhados | 1
Rolamentos mal ajustados | 1
Rosca da haste ou porca danificada | 1
Rotação do ventilador incorreta | 1
Rotação excessiva | 1
Rotor com gaiola de esquilo defeituoso | 1
Rotor defeituoso | 1
Rotor desbalanceado | 2
Rotor desbalanceado ou eixo torto | 1
Rotor em atrito com o estator | 1
Rotor montado incorretamente | 2
Rotor montado incorretamente no eixo | 1
Rotor raspando contra o alojamento do estator | 1
Saltos nos contatos durante a abertura ou o fechamento | 1
Saltos nos contatos durante o fechamento | 1
Seguidor de Gaxeta inclinado | 1
Sequência incorreta de fases | 1
Serrilhamento e perfuração central do assento do rolamento no eixo, fazendo com que os pontos altos sejam achatados quando a carga é aplicada | 1
Sobrecarga | 4
Sobrecarga excessiva | 1
Sobrecarga na correia de transmissão | 1
Sobrecarga no acionamento | 2
Sobrecurso e/ou força de contato muito baixos | 2
Sobretensão devido a descargas atmosféricas | 1
Solvente de borracha ou óleo na correia | 2
Sujeira no motor | 1
Sujeira ou óleo no comutador | 1
Sulcos de óleo no mancal obstruídos por sujeira | 1
Superaquecimento devido a conexões soltas que podem causar problemas futuros | 1
Superfície áspera do comutador | 1
Superfície de contato do assento muito ampla | 1
Superfícies de assentamento da junta sujas | 1
Superfícies de vedação do corpo ou da tampa arranhadas | 1
Superlubrificação dos rolamentos | 1
Suporte inadequado no alojamento, causando inclinação do anel externo | 1
Suporte insuficiente do ombro no alojamento, causando curvatura do eixo | 1
Suprimento de vapor inadequado devido à alteração na válvula de pressão | 1
Tamanho do fio incorreto | 1
Tamanho errado de volante ou operador de motor | 1
Temperatura ambiente muito alta | 2
Temperatura do óleo muito alta | 1
Temperatura muito alta do núcleo devido a tensão de entrada alta ou frequência baixa | 1
Temporização incorreta | 1
Tensão alta | 1
Tensão aplicada muito baixa | 1
Tensão baixa | 1
Tensão da corrente muito baixa | 1
Tensão de entrada alta | 1
Tensão desbalanceada nos terminais | 1
Tensão excessiva das correias | 1
Tensão excessiva na correia | 1
Tensão excessiva na corrente ou na transmissão por correia | 1
Tensão excessiva nas correias ou na corrente | 1
Tensão incorreta | 1
Tensão insuficiente | 4
Tensão insuficiente da corrente | 1
Tensão insuficiente nas escovas | 1
Tensão muito baixa nos terminais do motor devido a queda na linha | 1
Terminais apertados incorretamente na base do disjuntor | 1
Terminais, derivações ou pára-raios danificados | 1
Tipo errado de graxa ou óleo, causando a quebra do lubrificante | 1
Tipo errado de lubrificante, que se degradou e perdeu suas propriedades lubrificantes | 1
Tipo errado de material de junta | 1
Transmissões por correia desalinhadas | 1
Trava térmica da válvula fechada | 1
Tubo de sucção muito longo | 1
Tubulação desalinhada em relação ao corpo da válvula | 1
Um dos três fases do motor trifásico está aberto | 1
Uma fase do motor aberta | 1
Umidade alta | 1
Unidade de disparo apertada incorretamente na base | 1
Utilização de um rolamento substituto que nunca foi trocado pelo modelo original especificado | 1
Vácuo excessivo na linha de retorno | 1
Válvula com assento traseiro muito apertado | 1
Válvula de alívio ajustada muito alta | 1
Válvula de alívio da bomba ou válvula de controle de pressão do sistema ajustada para baixo | 1
Válvula de controle de pressão do sistema ajustada para um valor alto ou não funcionando corretamente | 1
Válvula de controle de pressão do sistema não funcionando corretamente | 1
Válvula de descarga estrangulada ou fechada | 1
Válvula de descarga fechada | 2
Válvula de desvio aberta ou vazando | 1
Válvula de drenagem aberta da linha de pressão para a linha de retorno | 1
Válvula de haste ascendente em espaço confinado restringindo a abertura total | 1
Válvula de pé muito pequena | 1
Válvula de sucção fechada | 1
Válvula incorreta no sistema | 1
Válvula incorreta no sistema (continuação) | 1
Válvula ou mecanismo de disco desgastado ou defeituoso | 1
Válvula parcialmente aberta | 1
Válvula pode estar instalada na direção errada | 1
Válvula sendo usada para regular o fluxo | 1
Vazamento de óleo na divisão do alojamento causando perda excessiva de lubrificante | 1
Vazamento na entrada | 1
Vazamento no tubo de sucção | 1
Vazamento(s) de óleo no sistema | 1
Vazamentos de ar na linha de sucção ou caixa de gaxetas | 1
Vedações rotativas em atrito com peças fixas | 2
Velocidade da bomba muito alta | 1
Velocidade da corrente muito alta para o passo e tamanho das engrenagens | 1
Velocidade da corrente muito lenta | 1
Velocidade muito alta | 1
Velocidade muito baixa | 1
Velocidades superiores ao projeto | 1
Ventilador batendo no isolamento | 1
Ventilador girando na direção errada | 1
Ventilador roçando contra o protetor de ar | 1
Ventiladores ou protetores de ar inadequados que podem estar obstruídos com sujeira, impedindo a ventilação adequada do motor | 1
Vibração devido a cargas flutuantes ou desalinhamento | 1
Vibração extrema do motor | 1
Vibração geral da máquina | 1
Vibração na máquina acionada. Ligar o motor desconectado para verificação | 1
Vibração na montagem do motor de partida | 1
Viscosidade do óleo muito alta | 1
Viscosidade do óleo muito baixa | 1
Total Geral | 532

## Sheet1
ID | cause_pt | cause_en | situation
0 | A válvula de descarga não está funcionando corretamente | Unloading valve not working properly | OK
1 | Desgaste excessivo na bomba | Excessive wear in pump | OK
2 | Válvula de alívio ajustada muito alta | Relief valve set too high | OK
3 | Válvula de descarga estrangulada ou fechada | Discharge valve throttled or closed | OK
4 | Vazamento no tubo de sucção | Leak in suction pipe | OK
5 | Gaxeta ou anel de vedação desgastado | Packing or seal worn | OK
6 | Elevação muito grande | Lift too great | OK
7 | Linha de descarga bloqueada | Discharge line blocked | OK
8 | Filtro obstruído | Choked up filter | OK
9 | Tubo de sucção muito longo | Suction pipe too long | OK
10 | Cabeça insuficiente | Insufficient head | OK
11 | Válvula de sucção fechada | Suction valve shut | OK
12 | Excesso de ar no sistema | Too much air in the system | OK
13 | Bomba e motor desalinhados | Pump and motor out of alignment | OK
14 | Eixo torto | Bent shaft | OK
15 | Cavitação | Cavitation | OK
16 | Recirculação | Recirculation | OK
17 | Desgaste incomum | Unusual wear | OK
18 | Algum elemento rotativo quebrado, causando um desequilíbrio | Some rotating element broken off, causing an unbalanced condition | OK
19 | Cavitação devido à falta de altura positiva líquida de sucção ou turbulência devido a curvas acentuadas nas tubulações imediatamente antes da bomba | Cavitation from lack of net positive suction head or turbulence from sharp pipe bends immediately upstream of the pump | OK
20 | Pressão de sucção inferior à temperatura de saturação correspondente | Suction pressure lower than the corresponding saturation temperature | OK
21 | Recirculação devido à linha de descarga bloqueada ou estreitada | Recirculation due to blocked or narrowed discharge line | OK
22 | Obstrução alojada em um lado do rotor | Obstruction lodged in one side of the impeller | OK
23 | Falta de lubrificante ou excesso de lubrificação | Lack of lubricant or over-lubrication | OK
24 | Bomba não gira regularmente quando está ociosa | Pump not turned regularly when sitting idle | OK
25 | Instalação incorreta | Incorrect installation | OK
26 | Direção de rotação incorreta | Wrong direction of rotation | OK
27 | Linha de descarga bloqueada | Discharge line blocked | OK
28 | Válvula de descarga fechada | Discharge valve closed | OK
29 | Rotor montado incorretamente | Impeller mounted incorrectly | OK
30 | Defeitos mecânicos, como anéis desgastados, rotor danificado ou junta defeituosa do invólucro | Mechanical defects, such as worn rings, damaged impeller, or a defective casing gasket | OK
31 | Filtros obstruídos | Clogged filters | OK
32 | Direção de rotação incorreta | Wrong direction of rotation | OK
33 | Linha de descarga bloqueada | Discharge line blocked | OK
34 | Válvula de descarga fechada | Discharge valve closed | OK
35 | Rotor montado incorretamente | Impeller mounted incorrectly | OK
36 | Defeitos mecânicos, como anéis desgastados, rotor danificado ou junta defeituosa do invólucro | Mechanical defects, such as worn rings, damaged impeller, or a defective casing gasket | OK
37 | Filtros obstruídos | Clogged filters | OK
38 | Diferencial de pressão ou altura necessária menor do que o valor nominal | Required differential head or pressure lower than rated | OK
39 | Diferencial de pressão ou altura necessária menor do que o valor nominal | Required differential head or pressure lower than rated | OK
40 | Alinhamento inadequado | Improper alignment | OK
41 | Desalinhamento da tubulação | Piping misalignment | OK
42 | Eixo torto | Bent shaft | OK
43 | Lubrificação inadequada | Inadequate lubrication | OK
44 | Excesso de graxa | Over-greasing | OK
45 | Fundações inadequadas | Poor foundations | OK
46 | Rolamentos mal ajustados | Improperly fitted bearings | OK
47 | Utilização de um rolamento substituto que nunca foi trocado pelo modelo original especificado | Bearing substitute used and never replaced with original specification model | OK
48 | Vazamentos de ar na linha de sucção ou caixa de gaxetas | Air leaks in suction line or stuffing box | OK
49 | Anéis de desgaste desgastados ou danificados | Wear rings worn or damaged | OK
50 | Válvula de pé muito pequena | Foot valve too small | OK
51 | Velocidade muito alta | Speed too high | OK
52 | Gravidade específica ou viscosidade alta | Specific gravity or viscosity too high | OK
53 | Eixo torto | Bent shaft | OK
54 | Elemento rotativo preso | Rotating element binds | OK
55 | Caixas de gaxetas muito apertadas | Stuffing boxes too tight | OK
56 | Anéis de desgaste desgastados | Wearing rings worn | OK
57 | Tipo errado de graxa ou óleo, causando a quebra do lubrificante | Wrong type of grease or oil causing breakdown of the lubricant | OK
58 | Baixo nível de óleo | Low oil level | OK
59 | Perda de óleo através da vedação | Loss of oil through the seal | OK
60 | Alojamento superlotado com graxa, causando agitação excessiva do lubrificante | Housing overpacked with grease, causing excessive churning of the lubricant | OK
61 | Folga interna inadequada devido ao uso de um rolamento substituto | Inadequate internal clearance from using a substitute bearing | OK
62 | Alojamento do furo fora de forma | Housing bore out of round | OK
63 | Alojamento empenado | Housing warped | OK
64 | Vedações rotativas em atrito com peças fixas | Rotating seals rubbing against stationary parts | OK
65 | Orifícios de retorno de óleo obstruídos | Blocked oil return holes | OK
66 | Carga desbalanceada | Unbalanced load | OK
67 | Diâmetro interno do alojamento muito grande | Housing bore too large | OK
68 | Nível de óleo incorreto causando insuficiência de lubrificação | Incorrect oil level causing insufficient oil to reach the bearing | OK
69 | Tipo errado de lubrificante, que se degradou e perdeu suas propriedades lubrificantes | Wrong type of lubricant, which has broken down and lost its lubricating properties | OK
70 | Entrada de sujeira, areia e carbono no alojamento do rolamento | Foreign matter such as dirt, sand, and carbon entering the bearing housing | OK
71 | Brinnelling | Brinnelling | OK
72 | Formação de arcos elétricos estáticos nos rolamentos | Static electrical arcing in the bearings | OK
73 | Entrada de agentes corrosivos no rolamento | Corrosive agents entering the bearing | OK
74 | Falha em remover sujeira do alojamento do rolamento antes de montar a unidade de rolamento | Failure to remove foreign matter from the bearing housing before assembling the bearing unit | OK
75 | Desgaste plano em uma esfera ou rolo devido ao escorregamento | A flat on a ball or a roller due to skidding | OK
76 | Rolamento montado incorretamente | Incorrectly mounted bearing | OK
77 | Rolamento martelado no eixo ou no alojamento | Bearing hammered onto the shaft or into the housing | OK
78 | Interferência de outras partes móveis da máquina | Interference of other movable parts of the machine | OK
79 | Carga desbalanceada | Unbalanced load | OK
80 | Diâmetro interno do alojamento muito grande | Housing bore too large | OK
81 | Rolamento exposto a vibração causada por ressonância enquanto a máquina está ociosa | Bearing exposed to resonance-caused vibration while the machine is idle | OK
82 | Distorção do eixo e do anel interno | Distortion of shaft and inner ring | OK
83 | Distorção do alojamento e do anel externo, causando aperto do rolamento | Distortion of the housing and the outer ring causing pinching of the bearing | OK
84 | Vedações rotativas em atrito com peças fixas | Rotating seals rubbing against stationary parts | OK
85 | Rolamento montado incorretamente, indicado por sinais de impacto de martelo no rolamento | Incorrectly mounted bearing as indicated by hammer blow signs on the bearing | OK
86 | Suporte inadequado no alojamento, causando inclinação do anel externo | Inadequate support in the housing, causing the outer ring to cock | OK
87 | Vibração geral da máquina | General vibration of the machine | OK
88 | Ombros do eixo e do alojamento e face da porca de trava não estão perpendiculares ao assento do rolamento | Shaft and housing shoulders and face of the locking nut not square with the bearing seat | OK
89 | Diâmetro do eixo muito pequeno ou adaptador não está suficientemente apertado | Shaft diameter too small or adapter not tight enough | OK
90 | Serrilhamento e perfuração central do assento do rolamento no eixo, fazendo com que os pontos altos sejam achatados quando a carga é aplicada | Knurling and center punching of the bearing seat on the shaft, causing the high spots to be flattened when the load is applied | OK
91 | Encaixe folgado do eixo | Loose fitting shaft | OK
92 | Suporte insuficiente do ombro no alojamento, causando curvatura do eixo | Inadequate shoulder support in the housing causing bending of the shaft | OK
93 | Distorção das vedações do rolamento | Distortion of the bearing seals | OK
94 | Diâmetro do assento do rolamento usinado acima do tamanho, causando expansão excessiva do eixo e do anel interno do rolamento, reduzindo a folga no rolamento | Bearing seat diameter machined oversize, causing excessive expansion of the shaft and bearing inner ring, thus reducing the clearance in the bearing | OK
95 | Alinhamento linear ou angular incorreto de dois ou mais eixos acoplados com dois ou mais rolamentos | Incorrect linear or angular alignment of two or more coupled shafts with two or more bearings | OK
96 | Distorção do alojamento e do anel externo, causando aperto do rolamento | Distortion of the housing and the outer ring causing pinching of the bearing | OK
97 | Distribuição desigual de carga no rolamento | Unequal load distribution on the bearing | OK
98 | Fluxo de ar sobre os rolamentos | Air flowing over the bearings | OK
99 | Vazamento de óleo na divisão do alojamento causando perda excessiva de lubrificante | Oil leakage at the housing split causing excessive loss of lubricant | OK
100 | Falha em remover detritos do alojamento do rolamento antes de montar a unidade do rolamento | Failure to remove debris from the bearing housing before assembling the bearing unit | OK
101 | Gaxeta muito frouxa | Packing too loose | OK
102 | Gaxeta chegou ao fim de sua vida útil | Packing reached the end of its useful life | OK
103 | Número insuficiente de voltas da Gaxeta | Insufficient number of turns of packing | OK
104 | Anéis da Gaxeta alinhados | Packing ring butts all in line | OK
105 | Haste do registro gravemente arranhada | Valve stem badly scored | OK
106 | Material da Gaxeta de grau incorreto | Wrong grade packing material | OK
107 | Seguidor de Gaxeta inclinado | Cocked gland follower | OK
108 | Junta além do fator de esmagamento de 60% | Gasket beyond the 60% crush factor | OK
109 | Tipo errado de material de junta | Wrong type of gasket material | OK
110 | Junta cortada com martelo e fibras destruídas | Hammer-cut gasket and fibers destroyed | OK
111 | Material de junta errado | Wrong gasket material | OK
112 | Superfícies de assentamento da junta sujas | Gasket landing surfaces dirty | OK
113 | Entalhe de pouso da junta vedante chanfrado por trefilação | Gasket landing grooved by wire-drawing | OK
114 | Superfícies de vedação do corpo ou da tampa arranhadas | Scored body or bonnet seal faces | OK
115 | Parafusos do corpo ou da tampa apertados incorretamente | Body/or bonnet bolts improperly tightened | OK
116 | Junta muito antiga e danificada por pressão | Gasket too old and pressure blown | OK
117 | Gaxeta muito apertada | Packing gland too tight | OK
118 | Excesso de voltas de gaxeta instaladas | Too many turns of packing installed | OK
119 | Desalinhamento da tubulação | Piping misalignment | OK
120 | Haste da válvula torta | Bent valve stem | OK
121 | Tamanho errado de volante ou operador de motor | Wrong size handwheel or motor operator | OK
122 | Rosca da haste ou porca danificada | Stem threads or nut damaged | OK
123 | Trava térmica da válvula fechada | Thermal binding of valve closed | OK
124 | Desalinhamento da tubulação | Piping misalignment | OK
125 | Desalinhamento interno da válvula devido a tensões no corpo causadas pelo desalinhamento da tubulação | Valve internals out of alignment due to body stresses caused when piping to valve is misaligned | OK
126 | Válvula sendo usada para regular o fluxo | Valve being used to throttle flow | OK
127 | Distorção da tubulação devido a carga ou distorção térmica | Piping distortion due to loading or temperature distortion | OK
128 | Válvula parcialmente aberta | Partially open valve | OK
129 | Frequência natural de vibração excitada por outra frequência natural ou induzida | Natural vibration frequency being excited by some other natural or induced vibration frequency | OK
130 | Válvula de haste ascendente em espaço confinado restringindo a abertura total | Rising stem valve in confined space restricting full opening | OK
131 | Porca de trava da haste no fuso solta | Stem lock nut on yoke loose | OK
132 | Erosão na face do assento | Erosion across the seat face | OK
133 | Superfície de contato do assento muito ampla | Seat contact surface area too wide | OK
134 | Válvula incorreta no sistema | Incorrect valve in the system | OK
135 | Válvula incorreta no sistema (continuação) | Incorrect valve in the system (continued) | OK
136 | Desalinhamento do disco devido a haste da válvula torta | Disc cocking due to bent valve stem | OK
137 | Disco preso devido a desalinhamento leve e fora do centro das roscas do corpo da tampa | Disc sticking due to slightly off-center misalignment of bonnet stem threads | OK
138 | Haste fixada na porca do disco está muito apertada, restringindo o auto-centralização do disco no assento | Stem attached to the disc nut is too tight, restricting the disc from self-centering in the seat | OK
139 | Válvula com assento traseiro muito apertado | Valve back-seated too tightly | OK
140 | Parafuso de travamento ou aba ausente | Missing lock screw or tab | OK
141 | Porca de travamento da tampa não apertada nos pontos de ajuste especificados | Bonnet lock nut not torqued to specified setpoints | OK
142 | Parafusos apertados de forma inadequada | Bolts improperly tightened | OK
143 | Reutilização da junta antiga, fazendo com que o material da junta antiga grude na superfície da flange | Reusing old gasket, causing old gasket material to stick to the flange surface | OK
144 | Configuração incorreta da junta flexível | Wrongly set flexible gasket | OK
145 | Configuração incorreta | Improper setting | OK
146 | A área de contato entre o disco da válvula e o assento é muito grande, causando a formação de vapor na válvula | Valve-disc-to-seat contact area too large, causing valve simmering to take place | OK
147 | Mola de compressão rachada ou quebrada | Cracked or broken compression spring | OK
148 | Haste da válvula torta | Bent valve stem | OK
149 | Carregamento inadequado de suportes de tubulação | Improper loading of pipe hangers | OK
150 | Ressonância | Resonance | OK
151 | Golpe de aríete | Water hammer | OK
152 | Válvula pode estar instalada na direção errada | Valve may be installed in the wrong direction | OK
153 | Desalinhamento da tubulação com a válvula | Piping misalignment with valve | OK
154 | Assento de válvula e junta de neoprene | Neoprene valve seat and gasket | OK
155 | Dano na rosca do fuso | Thread damage | OK
156 | Eixo torto | Bent shaft | OK
157 | Corpo da válvula torcido | Valve body twisted | OK
158 | Tubulação desalinhada em relação ao corpo da válvula | Piping misaligned to valve body | OK
159 | Porca do castelo desalinhada em relação ao assento da válvula | Bonnet stem nut out of alignment with valve seat | OK
160 | Gaxeta do castelo muito apertada | Gland packing too tight | OK
161 | Gaxeta do castelo instalada incorretamente | Gland packing badly installed | OK
162 | Tensão incorreta | Incorrect tension | OK
163 | Lubrificante insuficiente | Insufficient lubricant | OK
164 | Desgaste da corrente | Worn drive | OK
165 | Desalinhamento das engrenagens | Misalignment of sprockets | OK
166 | Invólucro solto ou rolamentos soltos | Loose casing or bearings | OK
167 | Espaçamento entre peças muito grande | Pitch too large | OK
168 | Corrente desgastada | Chain worn | OK
169 | Tensão insuficiente | Insufficient tension | OK
170 | Material nos dentes da engrenagem | Material in tooth pockets | OK
171 | Má adaptação entre correntes e engrenagens | Chains & sprockets fit poorly | OK
172 | Tensão insuficiente da corrente | Insufficient chain wrap | OK
173 | Folga excessiva da corrente | Excessive chain slack | OK
174 | Rotação excessiva | Running too fast | OK
175 | Lubrificante insuficiente | Insufficient lubricant | OK
176 | Corrente operando muito rápido para lubrificação em banho | Chain operating too fast for bath lubrication | OK
177 | Corrente imersa demais em banho de óleo em acionamento lubrificado por banho | Chain immersed too deeply in oil bath in bath-lubricated drive | OK
178 | Desgaste dos dentes da engrenagem | Worn sprocket teeth | OK
179 | Acúmulo de material nas cavidades dos dentes da engrenagem do acionador | Material buildup on driver sprocket tooth pockets | OK
180 | Lubrificante pegajoso | Sticky lubricant | OK
181 | Tensão insuficiente | Insufficient tension | OK
182 | Juntas de corrente rígidas | Stiff chain joints | OK
183 | Folga excessiva da corrente | Excessive chain slack | OK
184 | Cargas pulsantes elevadas | High pulsating loads | OK
185 | Desgaste irregular da corrente | Nonuniform chain wear | OK
186 | Desalinhamento do acionamento | Misalignment of drive | OK
187 | Corrente desgastada e corroída | Worn and corroded chain | OK
188 | Lubrificação inadequada | Inadequate lubrication | OK
189 | Corrosão na corrente | Corrosion on the chain | OK
190 | Sobrecarga excessiva | Excessive overload | OK
191 | Acúmulo de material nas articulações | Material buildup in joints | OK
192 | Deformação nas bordas das placas laterais da corrente | Peening edges of side plate metal | OK
193 | Desalinhamento da corrente de transmissão | Misalignment of the drive chain | OK
194 | Velocidade da corrente muito alta para o passo e tamanho das engrenagens | Chain speed too high for the pitch and sprocket size | OK
195 | Acúmulo de material nas cavidades dos dentes da engrenagem | Material buildup in sprocket tooth pockets | OK
196 | Choque intenso ou cargas aplicadas abruptamente | Heavy shock or suddenly applied loads | OK
197 | Nan | Nan | OK
198 | Lubrificação inadequada | Inadequate lubrication | OK
199 | Engrenagens mal ajustadas | Poorly fitted sprockets | OK
200 | Corrosão na corrente ou nas engrenagens | Chain or sprocket corrosion | OK
201 | Tensão da corrente muito baixa | Chain tension too low | OK
202 | Velocidade da corrente muito lenta | Chain speed too slow | OK
203 | Obstrução | Obstruction | OK
204 | Lubrificantes pesados ou viscosos | Heavy or tacky lubricants | OK
205 | Engrenagens com poucos dentes, causando grande quantidade de ação de corda | Sprockets with too few teeth, causing a large amount of chordal action | OK
206 | Excentricidade | Eccentricity | OK
207 | Obstrução atingindo os contrapinos | Obstruction striking the cotter pins | OK
208 | Cargas de choque excessivas, especialmente com pequenas engrenagens de ferro fundido | Excessive shock loads, especially with small, cast-iron sprockets | OK
209 | Obstruções atingindo os contrapinos | Obstructions striking the cotter pins | OK
210 | Os contrapinos não estão instalados adequadamente, não estão afastados e não estão bem encaixados nas placas laterais | Cotter pins not installed properly, not spread apart and drawn back snugly against the side plates | OK
211 | Pás, fixadores ou elos dobrados ou danificados | Bent or damaged flights, attachments, or links | OK
212 | Obstrução nos caminhos ou invólucros | Obstruction in throughways or casings | OK
213 | Temporização incorreta | Improper timing | OK
214 | Desalinhamento | Misalignment | OK
215 | Lubrificação defeituosa | Faulty lubrication | OK
216 | Tensão excessiva nas correias ou na corrente | Excessive tension on the belts or the chain | OK
217 | Peças desgastadas | Worn parts | OK
218 | Sobrecarga | Overloading | OK
219 | Lubrificante incorreto | Incorrect lubricant | OK
220 | Quantidade incorreta de lubrificante | Incorrect amount of lubricant | OK
221 | Sobrecarga | Overloading | OK
222 | Fluxo de ar obstruído | Obstructed air flow | OK
223 | Excesso de óleo na unidade | Too much oil in the unit | OK
224 | Respirador de ar entupido | Clogged air breather | OK
225 | Parafusos e porcas soltos em áreas articuladas | Loose bolts and nuts in jointed areas | OK
226 | Vibração devido a cargas flutuantes ou desalinhamento | Vibration from fluctuating loads or misalignment | OK
227 | Válvula de drenagem aberta da linha de pressão para a linha de retorno | Open drain-back valve from pressure line to return line | OK
228 | Válvula de alívio da bomba ou válvula de controle de pressão do sistema ajustada para baixo | Pump relief valve or system pressure control valve set low | OK
229 | Vazamento(s) de óleo no sistema | Oil leak(s) in the system | OK
230 | Válvula de controle de pressão do sistema ajustada para um valor alto ou não funcionando corretamente | System pressure control valve set too high or not functioning properly | OK
231 | Bocal de fluxo entupido | Plugged flow nozzle | OK
232 | Válvula de controle de pressão do sistema não funcionando corretamente | System pressure control valve not functioning properly | OK
233 | Entrada de ar no sistema e bombeamento com o óleo | Air being drawn into the system and pumped with the oil | OK
234 | Filtro sujo | Dirty filter | OK
235 | Diferencial de pressão alto através do filtro | High differential pressure across the filter | OK
236 | Bomba de operação não funcionando | Operating pump not running | OK
237 | Interruptores mercoid ajustados incorretamente | Mercoid switches incorrectly set | OK
238 | Demanda aumentada de óleo do sistema devido a um vazamento de óleo | Increased demand for oil from the system due to an oil leak | OK
239 | Temperatura do óleo muito alta | Oil temperature too high | OK
240 | Nível de fluido baixo | Low fluid level | OK
241 | Pressão do sistema muito alta | System pressure too high | OK
242 | Bomba de volume variável ou compensada por pressão ajustada para um fluxo excessivo | Variable-volume or pressure-compensated pump adjusted for too much flow | OK
243 | Vazamento na entrada | Intake leaking | OK
244 | Velocidade da bomba muito alta | Pump speed too high | OK
245 | Motor e bomba desalinhados | Motor and pump not aligned | OK
246 | Entrada restrita | Restricted intake | OK
247 | Bomba desgastada | Worn pump | OK
248 | Cavitação causada pela falta de pressão positiva de sucção líquida (NPSH) ou turbulência causada por curvas de tubos acentuadas imediatamente acima da entrada da bomba | Cavitation caused by lack of net positive suction head (npsh) or turbulence from sharp pipe bends immediately upstream of the pump suction | OK
249 | Pressão de sucção inferior à temperatura de saturação correspondente | Suction pressure lower than the corresponding saturation temperature | OK
250 | Recirculação de fluido na área de saída das pás do rotor | Recirculation of fluid at the impeller vane exit area | OK
251 | Tensão insuficiente | Not enough tension | OK
252 | Sobrecarga no acionamento | Drive overloaded | OK
253 | Contaminantes nas correias ou polias | Contaminants on belts or sheaves | OK
254 | Carga de partida elevada | Heavy starting load | OK
255 | Arco de contato insuficiente | Not enough arc of contact | OK
256 | Cordas rompidas devido à colocação incorreta das correias nas polias | Broken cords from prying belts on and off sheaves | OK
257 | Tensão insuficiente | Not enough tension | OK
258 | Cargas de choque | Shock loads | OK
259 | Cordas rompidas por correr ou forçar as correias para dentro e para fora das roldanas | Broken cords from running or prying belts on and off sheaves | OK
260 | Objetos estranhos caindo nas polias | Foreign objects falling into the sheaves | OK
261 | Ranhuras desgastadas nas polias | Worn sheave grooves | OK
262 | Diâmetro da polia muito pequeno | Pulley diameter too small | OK
263 | Desalinhamento | Misalignment | OK
264 | Sobrecarga no acionamento | Drive overloaded | OK
265 | Correias em atrito | Belts rubbing | OK
266 | Ambiente contaminado | Contaminated environment | OK
267 | Calor excessivo | Excessive heat | OK
268 | Centros de acionamento muito longos | Drive centers too long | OK
269 | Polia tensionadora desajustada | Tensioner idler sheave out of adjustment | OK
270 | Lubrificação insuficiente dos rolamentos | Inadequate bearing lubrication | OK
271 | Excesso de lubrificante nos rolamentos | Too much bearing lubricant | OK
272 | Correias do acionamento muito apertadas | Drive belts too tight | OK
273 | Não são correias de transmissão correspondentes | Not a matched set of drive belts | OK
274 | Correias quebradas internamente devido a práticas de instalação inadequadas | Belts broken internally because of poor installation practices | OK
275 | Quantidade inadequada de tensão desde a instalação inicial das correias | Improper amount of take-up since the initial belt installation | OK
276 | Sobrecarga na correia de transmissão | Overload on the drive belt | OK
277 | Quebras internas na correia | Internal breaks in the belt | OK
278 | Não são correias de transmissão correspondentes | Not a matched set of drive belts | OK
279 | Coeficiente de atrito desigual | Unequal coefficient of friction | OK
280 | Eixos não paralelos | Nonparallel shafts | OK
281 | Quebras internas e não visíveis nas correias | Internal and non-visible breaks in belts | OK
282 | Cordas das correias quebradas | Broken belt cords | OK
283 | Desgaste das ranhuras nas polias | Worn grooves in sheaves | OK
284 | Polias pequenas | Small sheaves | OK
285 | Tensão excessiva das correias | Excessive belt tension | OK
286 | Obstrução nas correias | Belt obstruction | OK
287 | Correia virada ou torcida | Turned over or twisted belt | OK
288 | Solvente de borracha ou óleo na correia | Rubber solvent or oil on the belt | OK
289 | Condição abrasiva | Abrasive condition | OK
290 | Polias desgastadas | Worn sheaves | OK
291 | Ângulo incorreto das polias | Improper sheave angle | OK
292 | Deslizamento | Slip | OK
293 | Exposição a fumaça química | Exposed to chemical fumes | OK
294 | Obstruções | Obstructions | OK
295 | Alta temperatura | High heat | OK
296 | Solvente de borracha ou óleo na correia | Rubber solvent or oil on the belt | OK
297 | Exposição a alta temperatura e/ou fumaça química | Exposure to severe heat and/or chemical fumes | OK
298 | Resistência total no sistema mais alta que o esperado | Total resistance on system higher than expected | OK
299 | Damper fechado ou parcialmente fechado | Dampers closed or partially closed | OK
300 | Velocidade muito baixa | Speed too slow | OK
301 | Dampers ou palhetas de entrada variável ajustados incorretamente | Dampers or variable inlet vanes incorrectly set | OK
302 | Condições de entrada de ar no ventilador ruins, como filtros obstruídos | Poor fan inlet conditions, such as choked filters | OK
303 | Entrada de ar atmosférico através de vazamentos no sistema de dutos | Atmospheric air induction through ducting leaks | OK
304 | Rotação do ventilador incorreta | Fan rotation wrong | OK
305 | Rotor montado incorretamente no eixo | Wheel mounted backward on the shaft | OK
306 | Desequilíbrio devido ao acúmulo de sujeira nas pás do ventilador | Unbalance due to dirt buildup on fan blades | OK
307 | Fundações deficientes ou base deformada | Poor foundations or warped baseplate | OK
308 | Desalinhamento | Misalignment | OK
309 | Condições de pé manco | Soft-foot conditions | OK
310 | Ausência de expansão nula do duto na conexão do ventilador | No zero cold-spring of ductwork at the fan connection | OK
311 | Desalinhamento na transmissão por correia | Belt drive misalignment | OK
312 | Má lubrificação | Bad lubrication | OK
313 | Nan | Nan | OK
314 | Eixo torto | Bent shaft | OK
315 | Transmissões por correia desalinhadas | Misaligned belt drives | OK
316 | Acoplamento desgastado | Worn coupling | OK
317 | Efeito de ressonância de outra(s) máquina(s) | Resonance effect from another machine(s) | OK
318 | Ventilador girando na direção errada | Fan rotating in the wrong direction | OK
319 | Restrição parcial desalinhada no lado de entrada do ventilador, causando descarga | Partial offset restriction on inlet side of fan, causing it to unload | OK
320 | Superlubrificação dos rolamentos | Overlubrication of bearing | OK
321 | Desalinhamento | Misalignment | OK
322 | Desbalanceamento | Unbalance | OK
323 | Eixo torto | Bent shaft | OK
324 | Correias supertensionadas | Over-tensioned belts | OK
325 | Empuxo axial anormal causado por correias desalinhadas | Abnormal axial thrusting caused by misaligned belts | OK
326 | Polias com furos excêntricos devido a práticas de usinagem inadequadas ou fabricadas com a porção central descentralizada | Sheaves that have eccentric bores due to poor machining practices or cast with boss off-center | OK
327 | armadilha não foi preenchida após a limpeza | trap not primed when originally installed | OK
328 | armadilha não foi preenchida após a limpeza | trap not primed when originally installed | OK
329 | Válvula de desvio aberta ou vazando | Bypass valve open or leaking | OK
330 | Queda repentina de pressão | Sudden pressure drop | OK
331 | Mecanismo da válvula não fechando devido a incrustações ou sujeira no orifício | Valve mechanism not closing because scale or dirt lodged in orifice | OK
332 | Válvula ou mecanismo de disco desgastado ou defeituoso | Worn or defective valve or disc mechanism | OK
333 | Foles rompidos (armadilhas termostáticas) | Ruptured bellows (thermostatic traps) | OK
334 | Pressão de retorno muito alta em uma armadilha termodinâmica devido a peças desgastadas ou defeituosas | Back pressure too high in a thermodynamic trap because: worn or defective parts | OK
335 | Pressão de retorno muito alta em uma armadilha termodinâmica devido a armadilha presa aberta | Back pressure too high in a thermodynamic trap because: trap stuck open | OK
336 | Pressão de retorno muito alta em uma armadilha termodinâmica devido a linha de retorno de condensado ou tanque de retenção pequenos | Back pressure too high in a thermodynamic trap because: undersized condensate return line or pig tank | OK
337 | Pressão de retorno muito alta em uma armadilha termodinâmica devido a formação de vapor flash causada pelo condensado sendo liberado para uma pressão mais baixa ou atmosférica | Back pressure too high in a thermodynamic trap because: blowing flash steam caused by flash steam forming when the condensate is released to a lower or atmospheric pressure | OK
338 | Pressão muito alta devido à classificação da armadilha ser muito baixa | Pressure too high because trap rating too low | OK
339 | Pressão muito alta devido ao orifício estar aumentado por desgaste normal | Pressure too high because orifice enlarged by normal wear | OK
340 | Pressão muito alta devido à válvula redutora de pressão ajustada muito alta ou danificada | Pressure too high because pressure-reducing valve set too high or broken | OK
341 | Pressão muito alta devido ao aumento da pressão no sistema | Pressure too high because system pressure raised | OK
342 | Condensado não alcançando a armadilha devido ao entupimento do filtro | Condensate not reaching the trap because strainer clogged | OK
343 | Condensado não alcançando a armadilha devido a obstrução na linha até a armadilha | Condensate not reaching the trap because obstruction in the line to the trap | OK
344 | Condensado não alcançando a armadilha devido à abertura ou vazamento da válvula de desvio | Condensate not reaching the trap because bypass valve opening or leaking | OK
345 | Condensado não alcançando a armadilha devido ao fechamento da linha de fornecimento de vapor | Condensate not reaching the trap because steam supply line shut off | OK
346 | Condensado não alcançando a armadilha devido a obstrução por matéria estranha | Condensate not reaching the trap because trap clogged with foreign matter | OK
347 | Condensado não alcançando a armadilha porque a armadilha está fechada por um mecanismo defeituoso | Condensate not reaching the trap because trap held closed by a defective mechanism | OK
348 | Condensado não alcançando a armadilha devido ao vácuo alto na linha de retorno de condensado | Condensate not reaching the trap because high vacuum in the condensate return line | OK
349 | Nenhuma diferença de pressão através da armadilha devido à linha de retorno de condensado bloqueada ou restrita | No pressure differential across the trap because blocked or restricted condensate return line | OK
350 | Nenhuma diferença de pressão através da armadilha devido ao conjunto de alteração de pressão incorreto | No pressure differential across the trap because incorrect pressure change assembly | OK
351 | Armadilha muito pequena e subdimensionada para a capacidade que está sendo tratada | Trap too small and undersized for the capacity being handled | OK
352 | Classificação de pressão da armadilha muito alta | Trap pressure rating too high | OK
353 | Armadilha obstruída | Trap clogged | OK
354 | Filtro obstruído | Choked up filter | OK
355 | Foles sobrecarregados em uma armadilha termostática | Bellows overstressed in a thermostatic trap | OK
356 | Perda de carga | Loss of the prime | OK
357 | Falha da válvula em fechar devido à válvula e assento desgastadas | Failure of valve to seat due to worn valve and seat | OK
358 | Escala e sujeira depositadas sob a válvula e no orifício | Scale and dirt deposits under the valve and in the orifice | OK
359 | Pinos de guia e alavanca desgastados | Worn guide pins and lever | OK
360 | Margem de capacidade insuficiente na válvula para cargas iniciais pesadas | Capacity margin in trap for heavy starting loads | OK
361 | Capacidade insuficiente de manuseio de ar em armadilhas de balde | Insufficient air handling capacity on bucket traps | OK
362 | Curto-circuito ao usar válvulas em grupo | Short circuiting by using group traps | OK
363 | Suprimento de vapor inadequado devido à alteração na válvula de pressão | Inadequate steam supply due to pressure valve change | OK
364 | Ajuste inadequado ou defeito na válvula redutora de pressão | Steam pressure-reducing valve setting off | OK
365 | Linha de retorno de condensado muito pequena | Condensate return line too small | OK
366 | Outras válvulas liberando vapor na tubulação principal | Other traps blowing steam into header | OK
367 | Linha de ventilação do tanque de limpeza obstruída | Pig tank vent line plugged | OK
368 | Obstrução na linha de retorno | Obstruction in return line | OK
369 | Vácuo excessivo na linha de retorno | Excess vacuum in return line | OK
370 | Fusíveis queimados | Blown fuses | OK
371 | Disparo de sobrecarga | Overload trips | OK
372 | Fornecimento inadequado de corrente | Improper current supply | OK
373 | Conexões incorretas na linha | Improper line connections | OK
374 | Circuito aberto no enrolamento ou no interruptor de partida | Open circuit in the winding or the starting switch | OK
375 | Falha mecânica | Mechanical failure | OK
376 | Estator em curto-circuito | Short-circuited stator | OK
377 | Má conexão nas bobinas do estator | Poor stator coil connection | OK
378 | Rotor defeituoso | Defective rotor | OK
379 | Motor sobrecarregado | Overloaded motor | OK
380 | Um dos três fases do motor trifásico está aberto | One phase of three-phase motor open | OK
381 | Capacitor com defeito | Defective capacitor | OK
382 | Escovas gastas ou presas em motores de indução por repulsão | Worn or sticking brushes on repulsion induction motors | OK
383 | Aplicação incorreta | Wrong application | OK
384 | Motor sobrecarregado | Overloaded motor | OK
385 | Baixa tensão no motor | Low motor voltage | OK
386 | Circuito aberto devido a fusíveis queimados | Open circuit due to blown fuses | OK
387 | Resistência de controle incorreta para motor com enrolamento | Incorrect control resistance of wound motor | OK
388 | Falha de energia | Power failure | OK
389 | Motor com tamanho inadequado para a carga projetada do sistema | Motor not properly sized for designed load of the system | OK
390 | Tensão muito baixa nos terminais do motor devido a queda na linha | Voltage too low at motor terminals due to line drop | OK
391 | Operação incorreta do controle da resistência secundária do motor com enrolamento | Improper control operation of the secondary resistance of the wound motor | OK
392 | Carga inicial muito alta | Starting load too high | OK
393 | Barras do rotor quebradas | Broken rotor bars | OK
394 | Circuito primário aberto | Open primary circuit | OK
395 | Carga excessiva | Excess loading | OK
396 | Circuito inadequado | Poor circuit | OK
397 | Rotor com gaiola de esquilo defeituoso | Defective squirrel-cage rotor | OK
398 | Tensão aplicada muito baixa | Applied voltage too low | OK
399 | Sequência incorreta de fases | Wrong sequence of phases | OK
400 | Sobrecarga | Overload | OK
401 | Ventiladores ou protetores de ar inadequados que podem estar obstruídos com sujeira, impedindo a ventilação adequada do motor | Wrong blowers or air shields that may be clogged with dirt, preventing the proper ventilation of the motor | OK
402 | Uma fase do motor aberta | One phase of motor open | OK
403 | Bobina aterrada | Grounded coil | OK
404 | Tensão desbalanceada nos terminais | Unbalanced terminal voltage | OK
405 | Bobina do estator em curto-circuito | Shorted stator coil | OK
406 | Alta resistência | High resistance | OK
407 | Tensão alta | High voltage | OK
408 | Tensão baixa | Low voltage | OK
409 | Rotor raspando contra o alojamento do estator | Rotor rubbing against the stator bore | OK
410 | Motor desalinhado | Motor misaligned | OK
411 | Fundações fracas | Weak foundations | OK
412 | Acoplamento desbalanceado | Coupling out of balance | OK
413 | Equipamento acionado desbalanceado | Driven equipment out of balance | OK
414 | Rolamentos desalinhados | Bearings not in line | OK
415 | Rolamento de esferas defeituoso | Defective ball bearing | OK
416 | Pesos de balanceamento deslocados | Balancing weights shifted | OK
417 | Bobinas do rotor substituídas | Wound rotor coils replaced | OK
418 | Motor polifásico operando monofásico | Poly-phase motor running single-phase | OK
419 | Folga excessiva na extremidade | Excessive end play | OK
420 | Diferença nas tensões terminais | Unequal terminal volts | OK
421 | Operação em monofásico | Single-phase operation | OK
422 | Contatos ruins no controle da resistência do rotor de controle | Poor rotor contacts in control wound rotor resistance | OK
423 | Escovas fora da posição correta no rotor de controle | Brushes not in the proper position on the wound rotor | OK
424 | Ventilador batendo no isolamento | Fan striking the insulation | OK
425 | Ventilador roçando contra o protetor de ar | Fan rubbing against air shield | OK
426 | Motor solto na base | Motor loose on the bedplate | OK
427 | Folga de ar não uniforme | Air gap not uniform | OK
428 | Rotor desbalanceado | Rotor unbalanced | OK
429 | Eixo dobrado ou empenado | Bent or sprung shaft | OK
430 | Tensão excessiva na correia | Excessive belt pull | OK
431 | Polia muito distante do rolamento | Pulley too far from bearing | OK
432 | Diâmetro da polia muito pequeno | Pulley diameter too small | OK
433 | Desalinhamento | Misalignment | OK
434 | Sulcos de óleo no mancal obstruídos por sujeira | Oil grooving in the bearing obstructed by dirt | OK
435 | Viscosidade do óleo muito alta | Oil viscosity too high | OK
436 | Viscosidade do óleo muito baixa | Oil viscosity too low | OK
437 | Muito esforço axial | Too much end thrust | OK
438 | Rolamento desgastado | Worn bearing | OK
439 | Lubrificante insuficiente | Insufficient lubricant | OK
440 | Excesso de lubrificante | Excess lubricant | OK
441 | Deterioração da graxa ou lubrificante contaminado | Deterioration of the grease or contaminated lubricant | OK
442 | Rolamento sobrecarregado | Overloaded bearing | OK
443 | Esfera quebrada ou pistas ásperas | Broken ball or rough races | OK
444 | Velocidades superiores ao projeto | Higher than design speeds | OK
445 | Lubrificação inadequada | Inadequate lubrication | OK
446 | Densidade de gás muito alta | Density of gas too high | OK
447 | Direção de rotação incorreta | Wrong direction of rotation | OK
448 | Eixo torto | Bent shaft | OK
449 | Eixo torto | Bent shaft | OK
450 | Desalinhamento | Misalignment | OK
451 | Restrição entre o estator e o entreferro | Stator to air gap restricted | OK
452 | Barras de rotor quebradas ou rachadas | Broken or cracked rotor bars | OK
453 | Superfície áspera do comutador | Rough commutator surface | OK
454 | Barra baixa no comutador | Low bar on commutator | OK
455 | Barra alta no comutador | High bar on commutator | OK
456 | Mica alta | High mica | OK
457 | Escovas muito curtas | Brushes too short | OK
458 | Tensão insuficiente nas escovas | Insufficient brush tension | OK
459 | Molas das escovas fracas | Weak brush springs | OK
460 | Escovas presas nos suportes | Brushes sticking in holders | OK
461 | Sujeira ou óleo no comutador | Dirt or oil on commutator | OK
462 | Enrolamento do induzido encurtado | Shortened armature winding | OK
463 | Enrolamento do induzido aberto | Open armature winding | OK
464 | Desalinhamento | Misalignment | OK
465 | Superaquecimento devido a conexões soltas que podem causar problemas futuros | Overheating due to loose soldered connections that might cause future trouble | OK
466 | Geralmente um problema de alimentação | Usually a line problem | OK
467 | Carga muito pesada | Load too heavy | OK
468 | Entreferro irregular | Uneven air gap | OK
469 | Rotor desbalanceado ou eixo torto | Unbalanced rotor or bent shaft | OK
470 | Corpo estranho no entreferro | Foreign matter in the air gap | OK
471 | Desalinhamento. Centro magnético fora do local | Misalignment. Magnetic center out of location | OK
472 | Vibração extrema do motor | Extreme motor vibration | OK
473 | Fontes de vibração | Vibration sources | OK
474 | Desalinhamento | Misalignment | OK
475 | Vibração na máquina acionada. Ligar o motor desconectado para verificação | Vibration in driven machine. Run motor disconnected for check | OK
476 | Rotor desbalanceado | Rotor out of balance | OK
477 | Sobrecarga | Overload | OK
478 | Sujeira no motor | Dirt in motor | OK
479 | Rotor em atrito com o estator | Rotor rubbing on stator | OK
480 | Enrolamentos do estator em curto-circuito | Shorted stator windings | OK
481 | Aterramento | Ground | OK
482 | Desalinhamento | Misalignment | OK
483 | Tensão excessiva na corrente ou na transmissão por correia | Too much tension in chain or belt drive | OK
484 | Excesso de esforço axial | Excessive end thrust | OK
485 | Excesso de graxa (rolamentos de esferas ou rolos) | Too much grease (ball or roller bearings) | OK
486 | Anel giratório de óleo preso | Sticking oil slinger ring | OK
487 | Lubrificante insuficiente | Insufficient lubricant | OK
488 | Grau incorreto das escovas | Incorrect grade of brushes | OK
489 | Pressão excessiva das escovas | Excessive brush pressure | OK
490 | Corrente de carga muito alta | Load current too high | OK
491 | Conexões frouxas | Loose connections | OK
492 | Sobrecurso e/ou força de contato muito baixos | Overtravel and/or contact force too low | OK
493 | Óxido de cobre ou sujeira acumulados nas superfícies de contato | Copper oxide or foreign matter collected on the contact faces | OK
494 | Carga acima de 8 horas | Load on in excess of 8 hours | OK
495 | Temperatura ambiente muito alta | Ambient temperature too high | OK
496 | Cabos de linha e/ou carga muito pequenos | Line and/or load cables too small | OK
497 | Sobrecurso e/ou força de contato muito baixos | Overtravel and/or contact force too low | OK
498 | Saltos nos contatos durante o fechamento | Contact bouncing on closing | OK
499 | Má alinhamento dos contatos | Poor contact alignment | OK
500 | Ciclo de partida muito severo | Jogging cycle too severe | OK
501 | Corrente de partida excessiva | Excessive inrush current | OK
502 | Vibração na montagem do motor de partida | Vibration in the starter mounting | OK
503 | Força de contato baixa | Low contact force | OK
504 | Saltos nos contatos durante a abertura ou o fechamento | Contact bouncing on opening or closing | OK
505 | Poeira abrasiva nos contatos | Abrasive dust on the contacts | OK
506 | Corrente de carga muito alta | Load current too high | OK
507 | Ciclo de partida muito severo | Jogging cycle too severe | OK
508 | Contator imerso em óleo sendo usado em vez de um contator a ar | Oil-immersed contactor being used instead of an air breaker contactor | OK
509 | Corrente excessiva | Excessive current | OK
510 | Terminais apertados incorretamente na base do disjuntor | Terminals improperly torqued to the base of the breaker | OK
511 | Cabo apertado incorretamente no terminal | Cable improperly torqued in terminal | OK
512 | Tamanho do fio incorreto | Improper wire size | OK
513 | Temperatura ambiente muito alta | Ambient temperature too high | OK
514 | Unidade de disparo apertada incorretamente na base | Trip unit improperly torqued to base | OK
515 | Corrente de partida alta do motor | High inrush current from the motor | OK
516 | Disjuntor testado com tipo incorreto de teste de campo | Breaker tested with incorrect type of field testing | OK
517 | Corrente de pico alta na transferência do motor com partida y-delta durante a transição aberta | High peak current on y-delta starter transfer during open transition | OK
518 | Umidade alta | High humidity | OK
519 | Ambiente corrosivo | Corrosive environment | OK
520 | Acessórios que não funcionam corretamente | Attachments not functioning correctly | OK
521 | Frequência baixa, tensão alta, grampos de núcleo afrouxados durante o transporte ou manuseio | Low frequency, high voltage, core clamps slackened off during shipment or handling | OK
522 | Tensão de entrada alta | High-input voltage | OK
523 | Frequência baixa, tensão de entrada alta | Low frequency, high-input voltage | OK
524 | Frequência baixa, tensão de entrada alta | Low frequency, high-input voltage | OK
525 | Temperatura muito alta do núcleo devido a tensão de entrada alta ou frequência baixa | Very high core temperature due to high-input voltage or low frequency | OK
526 | Falha no isolamento | Insulation failure | OK
527 | Sobretensão devido a descargas atmosféricas | Lightning surge | OK
528 | Terminais, derivações ou pára-raios danificados | Broken terminals, taps, or arresters | OK
529 | Acúmulo excessivo de sujeira ou poeira nas bobinas | Excessive dirt buildup or dust on the coils | OK
530 | Dutos de ar obstruídos | Clogged air ducts | OK
531 | Falha no isolamento | Insulation failure | OK