## Sheet1
| action | action
0 | Repair or replace the unloading valve | Reparar ou substituir a válvula de descarga
1 | Repair or replace the pump | Reparar ou substituir a bomba
2 | Adjust the relief valve | Ajustar a válvula de alívio
3 | Open the discharge valve | Abrir a válvula de descarga
4 | Inspect the line for broken or loose connections to determine the source of the leak | Inspecionar a linha em busca de conexões quebradas ou soltas para determinar a origem do vazamento
6 | Report this as an engineering problem; It may require design changes; Clean filters | Relate isso como um problema de engenharia; Pode ser necessário fazer alterações no projeto; Limpe o filtro
9 | Report this as an engineering problem; It may require design changes | Relate isso como um problema de engenharia; Pode ser necessário fazer alterações no projeto
10 | Increase the supply source level | Aumentar o nível da fonte de suprimento
12 | Check the suction system and glands for air ingress; If the source is from a pond, check to see if there are any whirlpools sucking air into the system; Throttle the pump to reduce the rate of withdrawal from the supply source | Verifique o sistema de sucção e as juntas de vedação em busca de entrada de ar; Verifique se há redemoinhos que estejam sugando ar para o sistema; Ajuste a bomba para reduzir a taxa de retirada da fonte de abastecimento
13 | Perform vibration analysis to determine the source of the problem(s); Mechanical maintenance should conduct alignment checks and make the necessary adjustments | Realizar análise de vibração para determinar a origem do(s) problema(s); A manutenção mecânica deve realizar verificações de alinhamento e fazer os ajustes necessários
18 | Perform vibration analysis to determine the source of the problem; Mechanical maintenance should conduct balancing corrections | Realizar análise de vibração para determinar a origem do(s) problema(s); A manutenção mecânica deve realizar verificações de alinhamento e fazer os ajustes necessários
19 | Lower the suction temperature | Reduzir a temperatura de sucção
21 | Increase the clearance at the exit tips of vanes to eliminate and avoid discharge restrictions | Aumentar a folga nas pontas de saída das palhetas para eliminar e evitar restrições na descarga
22 | Have maintenance open the pump casing and remove any obstruction that may be there; Check to ensure that there is no further damage | Solicitar à manutenção que abra o invólucro da bomba e remova qualquer obstrução que possa estar presente; Verificar se não há danos adicionais
23 | Inspect the oil well sight glasses, or check the dipsticks; Add lubricant as necessary; Determine if the proper grade of lubricant is being used; Change the lubricant if necessary | Inspecionar os visores de nível de óleo ou verificar as varetas de medição; Adicionar lubrificante conforme necessário; Verificar se está sendo utilizado o grau adequado de lubrificante; Trocar o lubrificante, se necessário
24 | The pump should be turned frequently when it is on standby to avoid false brinelling and other surface defects on bearings | A bomba deve ser girada frequentemente quando está em espera para evitar marcas falsas e outros defeitos superficiais nos rolamentos
25 | Contact mechanical maintenance to have the installation checked | Entrar em contato com a manutenção mecânica para verificar a instalação
26 | Check the direction of the arrow that is usually cast on the casing to verify the rotation direction; Have electricians check the wiring connections and correct them | Verifique a direção da seta geralmente impressa no invólucro para verificar a direção de rotação; Solicite aos eletricistas que verifiquem as conexões de fiação e corrijam-nas
29 | Have mechanical maintenance verify the impeller mounting and reverse the impeller on the shaft | Solicite à manutenção mecânica que verifique a montagem do rotor e inverta o rotor no eixo
30 | Have maintenance verify and correct the problem | Solicite à manutenção que verifique e corrija o problema
31 | Check the pressure differential across the filter; If the differential is too high, change and clean filters | Verifique a diferença de pressão através do filtro; Se a diferença de pressão estiver muito alta, troque e limpe os filtros
37 | Check the pressure differential across the filter; If the differential is too high, change and clean filters | Verifique o diferencial de pressão no filtro; Se o diferencial for muito alto, troque e limpe os filtros
38 | Throttle the discharge valve until the rated capacity is reached | Ajustar a válvula de descarga até alcançar a capacidade nominal
40 | Perform phase angle analysis to determine piping misalignment; Perform soft-foot analysis; Check to see if the correct grease is used and correct application; Determine if the bearing was installed per manufacturer's procedure | Realizar análise do ângulo de fase para determinar o desalinhamento do encanamento; Realizar análise de assentamento inadequado (soft-foot analysis); Verificar se a graxa correta está sendo utilizada e aplicada corretamente; Verificar se o rolamento foi instalado de acordo com o procedimento do fabricante
47 | Use the maintenance management tracking system to see if the bearing was replaced in an emergency with a substitute bearing because it was | Utilizar o sistema de gerenciamento de manutenção para verificar se o rolamento foi substituído em uma situação de emergência por um rolamento substituto, devido à falta do modelo especificado originalmente
48 | Close enough | Apertar levemente as glândulas; Verificar a linha de sucção em busca de vazamentos
49 | And the substitute was never replaced with the correct one | Substituir os anéis de desgaste pelo modelo correto
50 | Tighten the glands slightly; Check the suction line for leaks | Apertar ligeiramente as glândulas; Verificar a linha de sucção em busca de vazamentos
51 | Determine the correct speed and specific gravity or viscosity; A design change may be required | Determinar a velocidade correta e a gravidade específica ou viscosidade; Pode ser necessária uma alteração de projeto
53 | Replace the shaft | Substituir o eixo
54 | Remove the shaft and inspect | Remover o eixo e inspecionar
55 | Loosen the gland slightly if the stuffing box is too tight | Solte levemente a glândula se a caixa de gaxetas estiver muito apertada
56 | Replace the rings | Substituir os anéis
57 | Consult with the lubricant manufacturer to verify correct grade of lubricant, and replace the old grease or oil with the correct one | Consulte o fabricante do lubrificante para verificar o grau correto de lubrificante e substitua a graxa ou o óleo antigo pelo correto
58 | Add oil until the oil level is just below the center of the lowest ball or roller in the bearing | Adicione óleo até que o nível de óleo esteja logo abaixo do centro da esfera ou do rolo mais baixo do rolamento
60 | Purge the bearing until only the lower half is 1/2 to 2/3 full of grease | Purge o rolamento até que apenas a metade inferior esteja preenchida com 1/2 a 2/3 de graxa
61 | Replace with a bearing that meets the original design specification | Substitua por um rolamento que atenda à especificação de projeto original
62 | Determine what the true bore is and scrape the housing to relieve the pinching of the bearing | Determine qual é o verdadeiro diâmetro interno e raspe o alojamento para aliviar o aperto do rolamento
64 | Check the running clearance of the rotating seal to eliminate rubbing; Check the alignment of the bearing | Verifique a folga do vedante rotativo para eliminar o atrito; Verifique o alinhamento do rolamento
65 | Clean the holes; Investigate the type of debris | Limpe os orifícios; Investigue o tipo de detritos
66 | Rebalance the machine; Replace the housing with one having the correct size bore | Rebalanceie a máquina; Substitua o alojamento por um que tenha o diâmetro interno correto
67 | Clean the clogged holes to vent the oil gauge; Ensure bearing material is not the clogging agent; If it is, the bearing may have to be overhauled or replaced | Limpe os orifícios obstruídos para ventilar a medição de óleo; Certifique-se de que o material do rolamento não está causando a obstrução; Se estiver, o rolamento poderá precisar de revisão ou substituição
68 | Check oil specs for the machine, and use the correct grade of lubricant | Verifique as especificações de óleo para a máquina e use o grau correto de lubrificante
69 | Clean out the bearing housing; Replace any worn seals | Limpe o alojamento do rolamento; Substitua quaisquer vedantes desgastados
71 | Rotate shafts 1/4 turn in all stationary machines at least once per two weeks | Gire os eixos 1/4 de volta em todas as máquinas estacionárias pelo menos uma vez a cada duas semanas
72 | Add a shroud or a finger to throw off any foreign matter | Adicione uma proteção ou uma saliência para afastar qualquer sujeira estranha
73 | Carefully clean the housing and always use fresh lubricant | Limpe cuidadosamente o alojamento e sempre use lubrificante novo
75 | Replace the bearing | Substitua o rolamento
76 | Replace the bearing without hammering any part of it; Use a press to install the bearing or uniformly heat or chill bearing to set it | Substitua o rolamento sem bater em nenhuma parte dele; Use uma prensa para instalar o rolamento ou aqueça ou resfrie uniformemente o rolamento para ajustá-lo
78 | Check every moving part for interference; Reset the parts to provide the necessary clearance | Verifique cada parte móvel em busca de interferência; Reajuste as peças para fornecer a folga necessária
79 | Rebalance the unit; Replace the housing with one that has the correct size bore | Rebalanceie a unidade; Substitua o alojamento por um que tenha o diâmetro interno correto
81 | Carefully examine the bearing for wear spots that are separated by the distance equal to the spacing of the balls; Replace the bearings | Examine cuidadosamente o rolamento em busca de pontos de desgaste que estão separados pela distância igual ao espaçamento das esferas; Substitua os rolamentos
82 | Remachine the shaft fillet to obtain the correct support | Usine o filete do eixo para obter o suporte correto
83 | Remachine the housing fillet to obtain the correct support; Check the manufacturer's tolerance measurement guides | Usine o filete do alojamento para obter o suporte correto; Verifique os guias de medição de tolerância do fabricante
84 | Check the running clearance of the rotating seals to eliminate rubbing | Verifique a folga de funcionamento dos selos rotativos para eliminar o atrito
85 | Replace with a new bearing without hammering it into place; Follow the bearing manufacturer's fitting recommendations | Substitua por um novo rolamento sem martelar para ajustá-lo; Siga as recomendações de montagem do fabricante do rolamento
86 | Remachine the housing fillet to relieve stress; Remachining may require a shoulder collar | Usine o filete do alojamento para aliviar o estresse; O usinamento pode exigir um colar de ombro
87 | Check the balance of the machine; Rebalance the machine if necessary | Verifique o balanceamento da máquina; Rebalanceie a máquina, se necessário
88 | Remachine the parts to obtain squareness; Ensure that there is a radius machined in at the root of the shoulder to minimize stress riser | Usine as peças para obter perpendicularidade; Certifique-se de que haja um raio usinado na raiz do ombro para minimizar o concentrador de tensões
89 | Metalize the shaft, and regrind it to obtain a proper fit; Retighten the adapter to get a firmer grip on the shaft | Metalize o eixo e retifique-o para obter um encaixe adequado; Aperte novamente o adaptador para obter uma fixação mais firme no eixo
90 | Metallize and regrind the shaft to the proper size; Stress relieve shaft before putting it back into service | Metalize e retifique o eixo para o tamanho adequado; Alivie as tensões do eixo antes de colocá-lo em serviço novamente
92 | Remachine the shaft fillet to relieve stress; This may require a shoulder collar to be fitted | Usine o filete do eixo para aliviar o estresse; Isso pode exigir a colocação de um colar de ombro
93 | Remachine the housing shoulder to clear the seal | Usine o ombro do alojamento para afastar a vedação
94 | Grind and hone the shaft to obtain a proper fit between the inner ring of the bearing and the shaft | Retifique e alargue o eixo para obter um ajuste adequado entre o anel interno do rolamento e o eixo
95 | Shim the pillow blocks to correct the alignment; Ensure that the shafts are coupled in a straight line; This is especially important when three or more bearings operate on one shaft | Calibre os blocos de apoio para corrigir o alinhamento; Certifique-se de que os eixos estejam acoplados em linha reta; Isso é especialmente importante quando três ou mais rolamentos operam em um único eixo
96 | Remachine the housing fillet to obtain the proper support | Usine o filete do alojamento para obter o suporte adequado
97 | Rework the shaft, the housing, or both to obtain a proper fit; A new shaft may be required | Repare o eixo, o alojamento ou ambos para obter um encaixe adequado; Um novo eixo pode ser necessário
98 | Provide adequate baffling to divert the direction of the airflow | Forneça um bom isolamento para desviar a direção do fluxo de ar
99 | Use a thin layer of gasket cement to seal off the leakage; Shutdown the equipment if the leakage is excessive | Use uma camada fina de cimento para vedar o vazamento; Desligue o equipamento se o vazamento for excessivo
100 | Always carefully clean the housing and use fresh lubricant | Sempre limpe cuidadosamente o alojamento e use lubrificante novo
101 | Tighten the packing enough to stop the leak | Aperte a embalagem o suficiente para parar o vazamento
102 | Repack the gland with new, correctly sized packing rings | Refaça a embalagem com anéis de embalagem novos e do tamanho correto
103 | Check the number of packing rings that should be in the gland; Repack the gland with sufficient turns | Verifique o número de anéis de embalagem que devem estar na embalagem; Refaça a embalagem com voltas suficientes
104 | Stagger the ring butts by placing the first at 0°, the next at 180°, and then a 90°-270°; Repeat the rotating sequence until the stuffing box is filled | Posicione os anéis de embalagem de forma escalonada, colocando o primeiro a 0°, o próximo a 180° e, em seguida, um a 90°-270°; Repita a sequência rotativa até que o alojamento esteja preenchido
105 | Replace the valve stem; Check why it is scored first | Substitua a haste do registro; Verifique por que está arranhada primeiro
106 | Replace with the correct grade | Substitua pelo grau correto
107 | Adjust the gland follower to correctly place the follower at a 90° angle to the stem axis | Ajuste o seguidor de embalagem para posicionar corretamente o seguidor em um ângulo de 90° em relação ao eixo da haste
108 | Replace the gasket with a new one; Smear the gasket surfaces with a suitable lubricant to help preserve it | Substitua a junta por uma nova; Aplique uma camada de lubrificante adequado nas superfícies da junta para ajudar a preservá-la
110 | Replace the gasket; Gaskets should always be cut with a circular cutter and holes put in using a belt punch | Substitua a junta; As juntas devem ser sempre cortadas com um cortador circular e os furos devem ser feitos com um punção
111 | Replace with the correct gasket material; The most expensive material is not always the best; Use the gasket material that is recommended for the application | Substitua pelo material de junta correto; O material mais caro nem sempre é o melhor; Use o material de junta recomendado para a aplicação
114 | Machine finish the gasket landing faces, and maintains them in that condition; Scrape off any old gasket debris, and ensure that the surfaces are left clean | Usine as superfícies de assentamento da junta e mantenha-as nessas condições; Remova quaisquer detritos da junta antiga e certifique-se de que as superfícies estejam limpas
115 | Torque the bolts down in a star pattern to ensure that the joint is squarely made | Aperte os parafusos em um padrão de estrela para garantir que a junta seja ajustada corretamente
116 | Replace with a new gasket; New gaskets should always be used for replacements; Never reuse the old gasket | Substitua por uma nova junta; Novas juntas devem sempre ser usadas para substituições; Nunca reutilize a junta antiga
117 | Adjust the packing until the valve operates easily | Ajuste o prensa-cabos até que a válvula possa ser operada facilmente
118 | Check the drawing for the correct number of turns required, and adjust | Verifique o desenho para o número correto de voltas necessárias e faça os ajustes adequados
119 | Break the joint, and correctly realign the pipe to the valve; Align piping with zero cold spring | Desfaça a conexão e realinhe corretamente a tubulação com a válvula; Alinhe a tubulação com zero de expansão térmica
120 | Straighten the stem to +/- 0;002" Tir max | Endireite a haste até +/- 0,002" (0,051 mm) tir max
121 | Check the specifications, and replace with the proper handwheel | Verifique as especificações e substitua pelo volante adequado
122 | Clean the threads, using thread chaser | Limpe as roscas usando um dispositivo de rosqueamento
123 | Contact maintenance; To prevent this problem from occurring, avoid forcing the valve into the seat in high temperature systems | Entre em contato com a equipe de manutenção; Para evitar esse problema, evite forçar a válvula contra o assento em sistemas de alta temperatura
124 | Avoid twisting valve body, especially check valves, gate valves, and butterfly valves | Evite torcer o corpo da válvula, especialmente em válvulas de retenção, válvulas de gaveta e válvulas borboleta
126 | Adjust the valve to fully open or fully closed; Gate valves are not designed to control or throttle flow; Do not use them for this function | Ajuste a válvula para totalmente aberta ou totalmente fechada; Válvulas gaveta não são projetadas para controlar o fluxo; Não as utilize para essa função
127 | Install spring hangers, and check the valve to the piping nozzle alignment; Piping to valve alignment should have zero-cold-spring; In other words, both connections should be perfectly aligned with each other with no stress | Instale suportes com mola e verifique o alinhamento da válvula com a tubulação; O alinhamento entre a tubulação e a válvula deve ser feito sem tensões, ou seja, ambas as conexões devem estar perfeitamente alinhadas sem tensões
128 | Open or shut the valve completely; The gate valve should always be fully open or shut | Abra ou feche completamente a válvula; A válvula gaveta deve estar sempre totalmente aberta ou totalmente fechada
129 | Change the mass by stiffening the valve; Add a weight to the pipe as close as possible to the valve | Modifique a massa tornando a válvula mais rígida; Adicione um peso próximo à válvula na tubulação
130 | Change the valve for a non-rising stem valve | Substitua a válvula por uma válvula de haste não ascendente
131 | Tighten the yoke nut | Aperte a porca do fuso
132 | Reface the disc and seat, and lap to ensure good contact all around the faces; During throttling operations, do not close the valve far enough to induce a high-pitched screaming noise | Refaça o disco e a sede e faça o polimento para garantir bom contato em toda a superfície; Durante operações de regulagem, não feche a válvula o suficiente para gerar um ruído agudo e estridente
133 | Machine the disc and seat to produce a very narrow contact band around the seat and disc faces; Ideally, maintain a 0;5° Differential angle between the seat and disc faces | Usine o disco e a sede para produzir uma faixa de contato muito estreita ao redor das faces da sede e do disco; Idealmente, mantenha um ângulo diferencial de 0,5° entre as faces da sede e do disco
134 | Change the valve immediately if the valve is rated at 200 wog and 125 s and is operating in a 400-psi steam system | Substitua imediatamente a válvula se ela estiver classificada para 200 psi e 125 s, mas estiver operando em um sistema de vapor de 400 psi
135 | If the valve is overpressurized, it is dangerous to operate at this pressure; It should be operating at no more than 200 psi in a water, oil, or gas system, and no more than 125 psi in steam system | Se a válvula estiver sob pressão excessiva, é perigoso operar nessa pressão; Ela deve operar com no máximo 200 psi em um sistema de água, óleo ou gás, e no máximo 125 psi em um sistema de vapor
136 | Remove the stem, and check the tir; Straighten the valve stem | Remova a haste e verifique o tir; Endireite a haste da válvula
137 | Change the valve; Check piping alignment to the valve body; Piping should have zero cold spring with valve nozzle | Substitua a válvula; Verifique o alinhamento da tubulação com o corpo da válvula; A tubulação deve ter zero cold spring com a conexão da válvula
138 | Add shims one at a time between the stem nut and disc shoulder until sufficient float is achieved | Adicione calços, um de cada vez, entre a porca da haste e o ombro do disco até obter folga suficiente
139 | Retighten the bonnet lock nut; Warning: if this problem is not corrected, the valve may blow out and cause injury; To avoid this problem, do not force the stem to the backseat against the cover, particularly using a valve wrench | Aperte novamente a porca de travamento da tampa; Aviso: se esse problema não for corrigido, a válvula pode explodir e causar lesões; Para evitar esse problema, não force a haste para o assento de retrocesso contra a tampa, especialmente usando uma chave de válvula
140 | Verify the need for a lock screw or tab by reading the drawing or manufacturer"s documentation, and reinstall the tab or lock screw if necessary; Warning: never install a screwed bonnet globe valve in a high-pressure system or a dangerous substance system because the bonnet can become unscrewed if it is forced against the backseat | Verifique a necessidade de um parafuso de travamento ou aba lendo o desenho ou a documentação do fabricante e reinstale a aba ou parafuso de travamento, se necessário; Aviso: nunca instale uma válvula globo com tampa roscada em um sistema de alta pressão ou um sistema com substância perigosa, pois a tampa pode se soltar se for forçada contra o assento de retrocesso
141 | Verify the setting, using a torque wrench to correct the setting if required | Verifique as configurações, usando uma chave de torque para corrigir a configuração, se necessário
142 | Loosen the bolts, and retighten properly; Flange bolts need to be tightened sequentially around the bolt pitch circle; After the first nut is tightened snugly, go 180° across to the second nut, and tighten it snugly; Go 90° to the third nut, and tighten it snugly; Go 180° to tighten the fourth nut; Repeat this sequence until all the bolts are snugly tightened; Torque all nuts to specification in the same sequence to complete the tightening process | Afrouxe os parafusos e aperte-os corretamente; Os parafusos da flange precisam ser apertados sequencialmente ao redor do círculo de passo dos parafusos; Após apertar a primeira porca firmemente, vá 180° para a segunda porca e aperte-a firmemente; Vá 90° para a terceira porca e aperte-a firmemente; Vá 180° para apertar a quarta porca; Repita essa sequência até que todas as porcas estejam apertadas firmemente; Aplique o torque em todas as porcas de acordo com as especificações na mesma sequência para completar o processo de aperto
143 | Scrape the flange clean of all foreign material; Ensure that the flange faces are properly aligned to each other and at the zero cold spring setpoint; Always use a new gasket when installing a valve or making repairs | Limpar a flange de todo material estranho; Certificar-se de que as faces da flange estejam corretamente alinhadas entre si e na posição de ajuste de zero deflexão térmica; Sempre usar uma junta nova ao instalar uma válvula ou fazer reparos
144 | If the compression is less than 60% and no other damage is apparent, then tighten the gasket to the correct setpoint; If the compression is greater than 60%, scrap the gasket, and replace it with a new gasket; Note: flexitallic gasket corrugations must be compressed to a minimum of 60% of the original thickness for effective sealing; If the gasket is compressed beyond 90%, it becomes ineffective | Se a compressão for inferior a 60% e nenhum outro dano for aparente, apertar a junta até o ponto de ajuste correto; Se a compressão for superior a 60%, descartar a junta e substituí-la por uma nova; Observação: as ondulações da junta flexitallic devem ser comprimidas a no mínimo 60% da espessura original para vedação eficaz; Se a junta for comprimida além de 90%, ela se torna ineficaz
145 | Correct the setting, or contact maintenance | Corrigir a configuração ou entrar em contato com a manutenção
146 | Reface the seat face and disc face to maintain a 1/2 degree angle differential between the points of contact | Refazer a face do assento e a face do disco para manter uma diferença de ângulo de 1/2 grau entre os pontos de contato
147 | Perform a visual inspection of the spring for cracks or breaks; If the spring can be taken off valve without being broken, hang it on a string, and strike it very lightly with a peen hammer; If the spring rings loudly and clearly, it does not have a crack; If the spring makes a clunking sound, it is cracked; Replace it | Realizar uma inspeção visual da mola em busca de rachaduras ou quebras; Se a mola puder ser retirada da válvula sem estar quebrada, pendurá-la em um fio e batê-la levemente com um martelo de penas; Se a mola emitir um som alto e claro, não há rachaduras; Se a mola produzir um som de batida, ela está rachada; Substituí-la
148 | Check the stem tir to ensure that the stem is not bent; Straighten the stem if necessary | Verificar a retidão da haste para garantir que ela não esteja dobrada; Endireitar a haste, se necessário
149 | Evaluate the current setpoints to ensure that they meet specifications | Avaliar os pontos de ajuste atuais para garantir que atendam às especificações
150 | Remove anything that should not be on the piping; Note: piping and valves may be loaded down with scaffolding or maintenance walkways; This can alter the mass, affecting the natural frequency and causing the scaffolding or walkways to vibrate in tune with a pump or motor having the same natural frequency; This vibration can have devastating results | Remover qualquer coisa que não deva estar na tubulação; Observação: a tubulação e as válvulas podem estar carregadas com andaimes ou passarelas de manutenção; Isso pode alterar a massa, afetar a frequência natural e fazer com que os andaimes ou passarelas vibrem em sintonia com uma bomba ou motor que tenha a mesma frequência natural; Essa vibração pode ter resultados devastadores
151 | Ensure that the steam traps are operating and do not need maintenance; Clean the traps as necessary; Open the drain valves during any plant shutdown | Certificar-se de que as purgas de vapor estejam operando e não precisem de manutenção; Limpar as purgas, se necessário; Abrir as válvulas de drenagem durante qualquer parada da planta
152 | Check the direction arrow casting on the side of valve body; Reverse the body installation if the directional arrow indicates that the valve is incorrectly installed | Verificar a seta de direção na fundição lateral do corpo da válvula; Inverter a instalação do corpo se a seta de direção indicar que a válvula está instalada incorretamente
153 | Inspect and report the findings to maintenance | Inspecionar e relatar as descobertas à manutenção
154 | Check the valve seat to ensure that it did not kink or roll during installation; Straighten as necessary | Verificar o assento da válvula para garantir que não tenha dobrado ou enrolado durante a instalação; Endireitar, se necessário
155 | Take the stem out of the valve; And run a die-nut down the thread if it is a standard thread; If it is an acme thread, use a thread chaser or a fine file to remove any imperfections | Remover o fuso da válvula e passar uma ferramenta de rosca ao longo da rosca, caso seja uma rosca padrão; Se for uma rosca trapezoidal, usar um alargador de rosca ou uma lima fina para remover quaisquer imperfeições
156 | Remove the shaft, and check tir; Straighten the shaft, and reinstall in the valve | Remover o eixo e verificar a retidão; Endireitar o eixo e reinstalá-lo na válvula
157 | Separate the pipe from the valve, and observe how far the pipe moves out of alignment; If the pipe is out of alignment, the pipe must be bent until it meets the valve nozzle with zero cold spring; Warning: if a hand-operated valve cannot be moved without difficulty, it requires maintenance; Never force a valve by using a wrench | Separar a tubulação da válvula e observar o quanto a tubulação se desalinha; Se a tubulação estiver desalinhada, ela deve ser dobrada até se alinhar com a conexão da válvula, sem deflexão térmica; Atenção: se uma válvula operada manualmente não puder ser movida facilmente, é necessário realizar manutenção; Nunca force uma válvula usando uma chave
159 | Contact maintenance and the machine shop to correct this problem and replace the valve | Entrar em contato com a manutenção e a oficina para corrigir esse problema e substituir a válvula
160 | Slacken off the gland follower, and allow the packing to move slightly | Afrouxar o seguidor do castelo e permitir que a embalagem se mova ligeiramente
161 | Repack the valve | Reembalar a válvula
162 | Check the slack side span for 2% deflection, and adjust the chain tension as necessary | Verificar a deflexão de 2% no lado frouxo e ajustar a tensão da corrente conforme necessário
163 | Check the drive for proper lubrication; Lubricate the drive as necessary | Verificar a lubrificação adequada do acionamento; Lubrificar o acionamento conforme necessário
164 | Check the chain and sprocket for wear, and have it replaced if worn | Verificar o desgaste da corrente e da engrenagem, substituindo-as se necessário
165 | Check the alignment, and realign as necessary | Verificar o alinhamento e realinhar conforme necessário
166 | Draw up all bolts and brace the casings as required | Apertar todos os parafusos e reforçar os invólucros, conforme necessário
167 | Check chain drive spec chart; Change the chain | Verificar o gráfico de especificações do acionamento por corrente; Substituir a corrente, se necessário
168 | Check for chain wear; Replace chain as necessary | Verificar o desgaste da corrente; Substituir a corrente, se necessário
169 | Check chain tension; Increase tension as needed | Verificar a tensão da corrente; Aumentar a tensão conforme necessário
170 | Clean sprocket; Eliminate cause of material buildup | Limpar a engrenagem; Eliminar a causa do acúmulo de material
171 | Notify the maintenance department | Notificar o departamento de manutenção
172 | Change the driver arrangement to get more sprocket-teeth in contact with the chain, or use an idler take-up sprocket to increase the wrap | Alterar o arranjo do acionamento para obter mais dentes da engrenagem em contato com a corrente, ou usar uma engrenagem tensora intermediária para aumentar o contato
173 | Adjust the centers or take-up sprockets for a 2% final deflection | Ajustar os centros ou as engrenagens tensoras para obter uma deflexão final de 2%
174 | Check drive for proper speed; Adjust as required | Verificar a velocidade correta do acionamento; Ajustar conforme necessário
175 | Check for the correct type and amount of lubricant | Verificar o tipo e a quantidade corretos de lubrificante
176 | Use the oil stream system to lubricate the chain | Utilizar o sistema de lubrificação por fluxo de óleo para lubrificar a corrente
177 | Check the drive for obstructions, and check the guard design; Remove all obstructions | Verificar o acionamento em busca de obstruções e verificar o projeto da proteção; Remover todas as obstruções
178 | Check for chain wear and replace the chain as necessary | Verificar o desgaste da corrente e substituir a corrente, se necessário
179 | Clean and lubricate the sprockets correctly | Limpar e lubrificar corretamente as engrenagens
180 | Check the grade of the lubricant, and refer to the lubricant chart for that particular chain drive configuration; Replace with the recommended lubricant as necessary | Verificar a classificação do lubrificante e consultar o gráfico de lubrificantes para essa configuração específica de corrente de transmissão; Substituir pelo lubrificante recomendado, se necessário
181 | Correct the tension; Note: the tension should be set to deflect 2% of the pitch between the driver and the driven sprockets | Corrigir a tensão; Observação: a tensão deve ser ajustada para desviar 2% da passo entre as engrenagens motora e movida
182 | Replace the bad joints or install a new chain | Substituir as articulações danificadas ou instalar uma nova corrente
183 | Install a chain take-up or idler sprocket or adjust the centers of the sprockets | Instalar um tensor de corrente ou engrenagem intermediária ou ajustar os centros das engrenagens
184 | Reduce the load where possible or replace the chain with one of suitable length | Reduzir a carga quando possível ou substituir a corrente por uma de comprimento adequado
185 | Investigate why the chain is wearing in an irregular manner; Replace the chain | Investigar por que a corrente está desgastando de maneira irregular; Substituir a corrente
186 | Have maintenance check the alignment and correct as necessary | Solicitar que a equipe de manutenção verifique o alinhamento e corrija conforme necessário
187 | Replace the chain; Provide the correct lubrication | Substituir a corrente; Fornecer a lubrificação correta
188 | Clean and lubricate the chain correctly; Refer to the lube manual for the correct lubricant and application | Limpar e lubrificar corretamente a corrente; Consultar o manual de lubrificação para obter o lubrificante e a aplicação corretos
189 | Remove any corrosion, lubricate the chain correctly, and protect the chain from further corrosion by keeping it clean and well lubricated | Remover qualquer corrosão, lubrificar corretamente a corrente e protegê-la contra futuras corrosões mantendo-a limpa e bem lubrificada
190 | Identify the overload cause and reduce it | Identificar a causa da sobrecarga e reduzi-la
191 | Clean and lubricate the chain more frequently | Limpar e lubrificar a corrente com mais frequência
192 | Check for chain interference and repair as necessary to remove peeping marks | Verificar interferências na corrente e reparar conforme necessário para remover as marcas de deformação
193 | Remove the chain and correct the alignment of the sprockets and shafts | Remover a corrente e corrigir o alinhamento das engrenagens e eixos
194 | Check the number of sprocket teeth to ensure that it is within the recommended limits for the speed involved; Use a shorter pitch chain of equal or greater strength; Select a sprocket with more teeth, if necessary | Verificar o número de dentes da engrenagem para garantir que esteja dentro dos limites recomendados para a velocidade envolvida; Utilizar uma corrente de passo mais curto de igual ou maior resistência; Selecionar uma engrenagem com mais dentes, se necessário
195 | Remove material buildup from the sprockets | Remover o acúmulo de material das engrenagens
196 | Reduce the shock loads | Reduzir as cargas de choque
197 | Check the shaft runout for eccentricity paying particular attention to the locking device on the sprocket hub; Correct if necessary | Verificar a excentricidade da concentricidade do eixo, prestando atenção especial ao dispositivo de travamento no cubo da engrenagem; Corrigir, se necessário
198 | Lubricate the chain correctly | Lubrificar corretamente a corrente
199 | Check the sprockets for wear and correct the bottom diameter | Verificar o desgaste das engrenagens e corrigir o diâmetro inferior
200 | Remove any corrosion from the chain or sprocket, lubricate the chain correctly, and protect the chain and sprocket from further corrosion by keeping the chain clean and well lubricated | Remover qualquer corrosão da corrente ou das engrenagens, lubrificar corretamente a corrente e proteger a corrente e as engrenagens contra futuras corrosões mantendo a corrente limpa e bem lubrificada
201 | Adjust the take-ups to restore the proper tension | Ajustar os tensores para restaurar a tensão adequada
202 | Increase the size of the sprocket or increase the conveyor speed | Aumentar o tamanho da engrenagem ou aumentar a velocidade do transportador
203 | Remove the obstruction and ensure that the lower strand is not striking a foreign object | Remover a obstrução e garantir que o ramo inferior não esteja batendo em um objeto estranho
204 | Clean and lubricate the chain correctly | Limpar e lubrificar corretamente a corrente
205 | Replace with sprockets having the correct number of teeth | Substituir por engrenagens com o número correto de dentes
206 | Correct eccentricity of hub hole | Corrigir a excentricidade do furo do cubo
207 | Check the chain and sprocket clearances; Remove any foreign materials | Verificar as folgas entre a corrente e a engrenagem; Remover quaisquer materiais estranhos
208 | Reduce excessive shock loads or change to steel sprockets | Reduzir as cargas de choque excessivas ou trocar por engrenagens de aço
209 | Eliminate the obstruction; Tap the ends back until the cotter pin fits snugly against the side plates or use a riveted chain | Eliminar a obstrução; Bater nas extremidades até que o pino de cunha se encaixe firmemente contra as placas laterais ou usar uma corrente rebitada
210 | Correct the faulty installation | Corrigir a instalação defeituosa
211 | Repair or replace the damaged parts | Reparar ou substituir as peças danificadas
212 | Remove the obstruction | Remover a obstrução
213 | Check timing sequence, chain elongation, and chain selection | Verificar a sequência de temporização, alongamento da corrente e seleção da corrente
214 | Check the alignment of the unit; Check the condition of the coupling; If misalignment is the problem, have the maintenance group perform an alignment of the shafts | Verificar o alinhamento da unidade; Verificar a condição do acoplamento; Se o desalinhamento for o problema, solicitar que o grupo de manutenção alinhe os eixos
215 | Check oil level; Add lubricant if needed; Determine if lubricant is the correct grade; If the lubricant is not the correct grade, replace with the correct lubricant | Verificar o nível de óleo; Adicionar lubrificante, se necessário; Verificar se o lubrificante é da graduação correta; Se o lubrificante não for da graduação correta, substituí-lo pelo lubrificante correto
216 | Check the tension and alignment of the drive auxiliaries and relieve the tension if required | Verificar a tensão e o alinhamento dos acessórios de acionamento e aliviar a tensão, se necessário
217 | Adjust or replace the worn parts | Ajustar ou substituir as peças desgastadas
218 | Reduce the load | Reduzir a carga
219 | Check the lubricant against the specification instructions; Replace with the correct lubricant | Verificar o lubrificante conforme as instruções de especificação; Substituir pelo lubrificante correto
220 | Check the level in the sight glass, and fill to the correct level; Ensure that the air breather is clean and functioning properly | Verificar o nível no visor e preencher até o nível correto; Certificar-se de que o respiro de ar esteja limpo e funcionando corretamente
222 | Check the air supply for proper fan circulation; Remove any obstructions; Avoid any high surrounding ambient temperatures; If the ambient temperature is high because of a local heat source, place some form of barrier between the heat source and the machine | Verificar o suprimento de ar para garantir a circulação adequada do ventilador; Remover quaisquer obstruções; Evitar altas temperaturas ambiente; Se a temperatura ambiente estiver alta devido a uma fonte de calor local, colocar uma barreira entre a fonte de calor e a máquina
223 | Recheck the oil level with the unit shut down; Remove any excess oil | Verificar novamente o nível de óleo com a unidade desligada; Remover qualquer excesso de óleo
224 | Remove the breather, and clean it | Remover o respirador e limpá-lo
225 | Tighten all of the joints and end cap bolts | Apertar todas as articulações e parafusos das tampas
226 | Check and realign the system; Tighten all of the bolts | Verificar e realinhar o sistema; Apertar todos os parafusos
227 | Close the pump relief valves | Fechar as válvulas de alívio da bomba
228 | Check pump relief valves and the pressure control valve for normal operation; Adjust as needed | Verificar as válvulas de alívio da bomba e a válvula de controle de pressão para garantir o funcionamento normal; Ajustar conforme necessário
229 | Check for an oil leak; Repair as necessary | Verificar se há vazamento de óleo; Reparar conforme necessário
230 | Check the system control valve, and adjust as needed | Verificar a válvula de controle do sistema e ajustar conforme necessário
231 | Check the flow controls for proper settings and positive indication of flow; Adjust the setting as necessary | Verificar os controles de fluxo para as configurações corretas e indicação positiva do fluxo; Ajustar as configurações conforme necessário
232 | Adjust the system pressure control valve to maintain a constant system pressure | Ajustar a válvula de controle de pressão do sistema para manter uma pressão constante no sistema
233 | Check the oil level in the reservoir and the free-floating operation of the floating suction; Verify there are no obstructions causing flowing suction to stick; Remove any debris from operation area; Check the suction line and the strainer to the pump for a possible air leak; Check the pressure tanks; If the tank is empty of oil, air may be leaking into the system from the air connection; Add oil as necessary | Verificar o nível de óleo no reservatório e a operação de sucção livre da sucção flutuante; Verificar se não há obstruções que causem a aderência da sucção em fluxo; Remover quaisquer detritos da área de operação; Verificar a linha de sucção e o filtro da bomba em busca de possíveis vazamentos de ar; Verificar os tanques de pressão; Se o tanque estiver vazio de óleo, o ar pode estar vazando para o sistema pela conexão de ar; Adicionar óleo conforme necessário
234 | Purge any air from the filter casing before changing over to the standby filter to put it into service | Remover todo o ar do invólucro do filtro antes de alternar para o filtro de reserva para colocá-lo em serviço
236 | Change the pump selector switch to reverse pumps; If the system now runs normally, investigate the pump taken out of service for a problem, such as a broken shaft | Alterar o seletor da bomba para inverter as bombas; Se o sistema agora funcionar normalmente, investigar se há algum problema com a bomba retirada de serviço, como um eixo quebrado
237 | Set the standby mercoid switch approximately 5 and 15 psi below the desired system pressure | Configurar o interruptor mercoid de reserva aproximadamente 5 e 15 psi abaixo da pressão desejada do sistema
238 | Look for oil leaks or some drastic change causing increased oil flow | Procurar vazamentos de óleo ou alguma mudança drástica que cause um aumento no fluxo de óleo
239 | Check that oil temperature on discharge side of cooler is within 10 °f of operational temperature; If it is not, make adjustments accordingly | Verificar se a temperatura do óleo no lado de descarga do resfriador está dentro de 10 °f da temperatura operacional; Se não estiver, fazer os ajustes necessários
240 | Adjust the fluid supply to the pump | Ajustar o fornecimento de fluido para a bomba
241 | Adjust the pressure-relief valve to lower the pressure | Ajustar a válvula de alívio de pressão para diminuir a pressão
242 | Adjust the pump | Ajustar a bomba
243 | Locate and correct the leak | Localizar e corrigir o vazamento
244 | Decrease the pump speed | Reduzir a velocidade da bomba
245 | Have maintenance align the motor and pump | Solicitar à manutenção que alinhe o motor e a bomba
246 | Find obstruction; Clear intake; Clean suction filters | Localizar obstrução; Limpar a entrada; Limpar os filtros de sucção
250 | Avoid discharge restrictions; Increase the clearance at exit tips of vanes; Note: never install higher horsepower driver without redesigning discharge and suction piping | Evitar restrições de descarga; Aumentar a folga nas pontas de saída das pás; Observação: nunca instale um motor de maior potência sem redesenhar as tubulações de descarga e sucção
251 | Increase the tension; The deflection of the belt at midspan should be 1/64' for each inch of span between the centerlines of the driven and driving sheaves | Aumente a tensão; A deflexão da correia na metade do vão deve ser de 1/64" para cada polegada de distância entre os centros das polias motora e movida
252 | Increase the belt size | Aumente o tamanho da correia
253 | Clean or change the belts or sheaves | Limpe ou troque as correias ou polias
254 | Increase the tension | Aumente a tensão
255 | Lengthen the center distance, or use an idler | Aumente a distância entre os centros ou use uma polia intermediária
256 | Reduce the drive centers when you are installing the belts; Adjust the motor position to lessen the tension on the belts; Install new belts, and retention them | Reduza os centros de acionamento durante a instalação das correias; Ajuste a posição do motor para diminuir a tensão nas correias; Instale novas correias e tensione-as
258 | Test the shaft runout for eccentricity; Have maintenance make repairs; Increase the tension or drive capacity | Verifique o desalinhamento do eixo; Solicite reparos ao setor de manutenção; Aumente a tensão ou a capacidade de acionamento
260 | Provide protective guards | Forneça proteção com guarda-pó
261 | Replace the sheaves | Substitua as polias
262 | Increase the sheave diameter | Aumente o diâmetro da polia
263 | Align the drive | Realinhe o acionamento
264 | Increase the drive capacity | Aumente a capacidade de acionamento
265 | Provide the correct running clearance | Forneça a folga adequada
266 | Clean and protect the belts | Limpe e proteja as correias
267 | Track down and eliminate the heat source; Provide ventilation | Identifique e elimine a fonte de calor; Forneça ventilação
268 | Reduce the drive centers, or provide an idler | Reduza os centros de acionamento ou instale uma polia intermediária
269 | Adjust the tension ilder sheave | Ajuste a polia tensionadora
270 | Lubricate the bearing | Lubrifique os rolamentos
271 | Open the vent/drain plug, and purge the lubricant cavity with fresh lubricant; Leave the vent open for approximately 30 minutes, and then close it | Abra a válvula de ventilação/drenagem e purgue a cavidade de lubrificação com lubrificante novo; Deixe a válvula de ventilação aberta por aproximadamente 30 minutos e depois feche
272 | Adjust the belt tension; The deflection of the belt at midspan should be 1/64' for each inch of span between the centerlines of the driven and driving sheaves | Ajuste a tensão das correias; A deflexão da correia na metade do vão deve ser de 1/64" para cada polegada de distância entre os centros das polias motora e movida
273 | Replace the drive belts with matching belts | Substituir as correias de transmissão por correias correspondentes
274 | Move the motor inwards to detension the belts, and replace with matching belts, using the proper installation procedure; Caution: do not use different manufacturers' belts to make up a set; Always use belts from one manufacturer because manufacturing processes differ from one manufacturer to another | Mover o motor para dentro para des tensionar as correias e substituí-las por correias correspondentes, usando o procedimento de instalação adequado; Cuidado: não use correias de fabricantes diferentes para formar um conjunto; Sempre use correias de um único fabricante, pois os processos de fabricação diferem de um fabricante para outro
275 | Replace all the belts | Substituir todas as correias
276 | Reduce the overload, or install a larger drive system | Reduzir a sobrecarga ou instalar um sistema de transmissão maior
277 | Replace the belt; Caution: never use a pry bar to install the belt in the sheave because this breaks the inner fibers on the belt and can break the sidewalls of the sheave | Substituir a correia; Cuidado: nunca use uma barra de alavanca para instalar a correia na polia, pois isso quebra as fibras internas da correia e pode quebrar as paredes laterais da polia
278 | Replace with matching belts | Substituir por correias correspondentes
279 | Check and adjust the alignment of the sheaves, and correct the tension | Verificar e ajustar o alinhamento das polias e corrigir a tensão
281 | Replace the belts | Substituir as correias
283 | Replace with properly sized sheaves | Substituir por polias com tamanho adequado
285 | Check and adjust the belt tension | Verificar e ajustar a tensão das correias
287 | Adjust and inspect the belt; Replace as required | Ajustar e inspecionar a correia; Substituir conforme necessário
288 | Clean and inspect the belt; Replace the belt as required | Limpar e inspecionar a correia; Substituir conforme necessário
289 | Check the belt for an abrasive condition or any of the conditions mentioned as a probable cause; Replace the belts as required | Verificar a correia para condições abrasivas ou qualquer uma das condições mencionadas como causa provável; Substituir as correias conforme necessário
296 | Clean and inspect the belt; Replace the belt as required | Limpar e inspecionar a correia; Substituir a correia conforme necessário
298 | Check whether any other fans are discharging into the same outlet as the fan having problems; This could be a design problem; Inform engineering for an evaluation | Verifique se outros ventiladores estão descarregando no mesmo ponto de saída do ventilador com problemas; Isso pode ser um problema de projeto; Informe a engenharia para uma avaliação
299 | Check to see whether any dampers have been accidentally closed; Open any dampers that should be open | Verifique se algum damper foi fechado acidentalmente; Abra todos os dampers que devem estar abertos
300 | Check the drive belts for slippage; Adjust the tension if the belts are not damaged; Ensure there is adequate lubrication to bearings; Have the electricians check out the motor | Verifique as correias de transmissão quanto a deslizamento; Ajuste a tensão se as correias não estiverem danificadas; Verifique se há lubrificação adequada nos rolamentos; Peça aos eletricistas para verificar o motor
301 | Readjust the damper control linkage turnbuckles to the calibrated setpoints | Reajuste as hastes de controle dos dampers para os pontos de ajuste calibrados
302 | Check the pressure differential across the filters, and clean or replace the dirty filters | Verifique a diferença de pressão nos filtros e limpe ou substitua os filtros sujos
303 | Walk ducting system down, and check for leaks; An ultrasonic leak detector is an ideal tool to determine exactly where leaks occur | Verifique todo o sistema de dutos em busca de vazamentos; Um detector de vazamentos ultrassônico é uma ferramenta ideal para determinar exatamente onde ocorrem os vazamentos
304 | Ensure that the belt drive is not crossed; Have the electricians check the rotation of the motor | Verifique se a transmissão por correia não está cruzada; Peça aos eletricistas para verificar a rotação do motor
305 | Stop the fan, and have maintenance reverse the wheel | Pare o ventilador e peça à equipe de manutenção para inverter o rotor
306 | Perform vibration analysis to determine the magnitude of the problem, and then balance the fan; Water wash the fan blades to remove the buildup of dirt; Note: if the fan operates in a boiler exhaust system or some other high-temperature gaseous system, descale the blades | Realize análise de vibração para determinar a magnitude do problema e, em seguida, balanceie o ventilador; Lave as pás do ventilador com água para remover o acúmulo de sujeira; Observação: se o ventilador operar em um sistema de exaustão de caldeira ou em outro sistema de gás de alta temperatura, remova a escala das pás
307 | Check the foundations for cracks and breakage; Report the findings to engineering for resolution | Verifique se há rachaduras e quebras nas fundações; Relate as descobertas para a engenharia para resolução
308 | Perform vibration analysis to determine the magnitude of the problem, and then align the fan shafts | Realize análise de vibração para determinar a magnitude do problema e, em seguida, alinhe os eixos do ventilador
309 | Perform a soft-foot check on all the feet of the unit to determine if a soft-foot condition is the problem; Add or remove shims to correct condition | Faça uma verificação de assentamento flexível em todos os apoios da unidade para determinar se uma condição de assentamento flexível é o problema; Adicione ou remova calços para corrigir a condição
310 | Check for ducting distortion if no expansion or flex joint is fitted; Adjust the hangers as needed | Verifique se há distorção no duto caso não haja junta de expansão ou junta flexível; Ajuste as suspensões conforme necessário
311 | Ensure that the sheaves are the same width and are properly aligned with each other | Verifique se as polias têm a mesma largura e estão corretamente alinhadas uma com a outra
312 | Ensure that the correct lubricant is being used and that the bearings are vented during the lubricant application | Verifique se o lubrificante correto está sendo utilizado e se os rolamentos estão ventilados durante a aplicação do lubrificante
313 | Ensure that the bearing installation practices are correct | Verifique se as práticas de instalação dos rolamentos estão corretas
314 | When the fan is off, ensure that the unit is turned to change the resting point periodically to prevent the shaft from sagging due to its own weight; Check the bearing mounts for undue stress due to bad foundations and misaligned ductwork | Quando o ventilador estiver desligado, certifique-se de girar a unidade para alterar periodicamente o ponto de descanso, evitando que o eixo se curve devido ao seu próprio peso; Verifique se os suportes dos rolamentos estão sob estresse excessivo devido a fundações defeituosas e dutos desalinhados
315 | Ensure that the belts are sitting in the correct sheaves and are aligned to run true in the v-grooves; Check the lineup of the sidewalls of the sheaves with a straightedge or a stretched string | Verifique se as correias estão posicionadas corretamente nas polias e se estão alinhadas para funcionar adequadamente nos sulcos em v; Verifique o alinhamento das paredes laterais das polias com uma régua ou um fio esticado
316 | Conduct a vibration analysis to determine whether the coupling is worn; Note: the wrong grade of lubricant may have been used and accumulated in one spot, causing an unbalanced condition | Realize uma análise de vibração para determinar se o acoplamento está desgastado; Observação: pode ter sido utilizado um grau errado de lubrificante, que se acumulou em um ponto, causando um desequilíbrio
317 | Perform an evaluation to determine the extent of resonance and to track down the excitation source(s); To temporarily stop resonance-induced vibration, alter the mass of the unit by placing some weight, such as a bag of sand, on the unit | Realize uma avaliação para determinar a extensão da ressonância e rastrear a(s) fonte(s) de excitação; Para interromper temporariamente a vibração induzida pela ressonância, altere a massa da unidade colocando algum peso, como um saco de areia, sobre a unidade
318 | Have electricians check the motor rotation and correct the rotation as required | Peça aos eletricistas para verificar a rotação do motor e corrigir a rotação conforme necessário
319 | Ensure that no foreign objects are causing a partial blockage on the inlet side of the fan; Note: as fan blades turn past the obstruction, they will be unable to carry the full load and deflect | Verifique se não há objetos estranhos causando um bloqueio parcial no lado de entrada do ventilador; Observação: à medida que as pás do ventilador passam pela obstrução, elas serão incapazes de suportar a carga total e se desviarão
320 | Determine the capacity of the bearing and follow the manufacturer's recommendations for lubrication | Determine a capacidade do rolamento e siga as recomendações do fabricante para a lubrificação
322 | Rotate the shaft, and let it roll until it comes to rest on its own to check for static unbalance; Note: static unbalance can be corrected by hanging an appropriate weight opposite the resting, 6 o'clock position; Engineers who have the proper instrumentation should do more complex balance correction | Gire o eixo e deixe-o rolar até parar por conta própria para verificar o desbalanceamento estático; Observação: o desbalanceamento estático pode ser corrigido pendurando um peso apropriado na posição de descanso, às 6 horas; Engenheiros com os instrumentos adequados devem fazer correção de balanceamento mais complexa
323 | When the fan is off, make sure the unit is turned off the resting point periodically to prevent the shaft from sagging due to its owm weight; Check for undue stress on bearing mounts because of bad foundations and misaligned ductwork | Quando o ventilador estiver desligado, certifique-se de girar a unidade para alterar periodicamente o ponto de descanso, evitando que o eixo se curve devido ao seu próprio peso; Verifique se os suportes dos rolamentos estão sob estresse excessivo devido a fundações defeituosas e dutos desalinhados
324 | Depress the belts at midspan, and measure the deflection to test the belt tension; Note: the deflection should be equal to 1/64' per inch of span between the centers of the driven and driver units | Pressione as correias na altura do meio do vão e meça a deflexão para verificar a tensão das correias; Observação: a deflexão deve ser igual a 1/64" por polegada de vão entre os centros das unidades acionada e motora
325 | Note: this can be caused by gross misalignment between the driver and the driven units; It can also be caused when one sheave is wider than the other one; To correct either one, align the belts to the center of the v in each sheave | Observação: isso pode ocorrer devido a um desalinhamento grosseiro entre a unidade motora e a acionada; Também pode ocorrer quando uma polia é mais larga do que a outra; Para corrigir qualquer um desses casos, alinhe as correias no centro do "v" de cada polia
326 | Plug the bore, and remachine it true; Note: eccentric bores cause the sheaves to turn off center, causing the belts to tension and detension each revolution; This continual jerking back and forth causes the bearings to take a terrible pounding; Keys and setscrews can have the same effect by drawing a sheave ofllcenter when the force is tightened | Tampe o furo e refaça a usinagem corretamente; Observação: furos excêntricos fazem as polias girarem descentralizadas, fazendo com que as correias tensionem e destensionem a cada volta; Esse constante puxa e solta causa um impacto terrível nos rolamentos; Chavetas e parafusos de fixação podem ter o mesmo efeito ao deslocar uma polia do centro quando são apertados
327 | Prime the trap | Imprimir a armadilha
328 | Prime the cleaned trap | Imprimir a armadilha limpa
329 | Remove or repair the bypass valve | Remover ou reparar a válvula de desvio
330 | Install a check valve ahead of the trap | Instalar uma válvula de retenção antes da armadilha
331 | Clean the trap | Limpar a armadilha
332 | Repair or replace the defective parts | Reparar ou substituir as peças defeituosas
333 | Replace the bellows | Substituir os foles
336 | Increase the line or pig tank size | Aumentar o tamanho da linha ou do tanque de retenção
337 | No corrective action is required for this normal condition | Nenhuma ação corretiva é necessária para essa condição normal
338 | Install the correct size trap | Instalar a armadilha no tamanho correto
339 | Replace the worn orifice | Substituir o orifício desgastado
340 | Readjust or replace the pressure-reducing valve; Note: the valve may require a new diaphragm | Reajustar ou substituir a válvula redutora de pressão; Observação: a válvula pode precisar de uma nova membrana
341 | Install the correct pressure change assembly | Instalar o conjunto correto de alteração de pressão
342 | Blow out the screen with air, or replace it | Limpar o filtro com ar comprimido ou substituí-lo
345 | Open the steam supply valve | Abrir a válvula de fornecimento de vapor
346 | Clean the strainer, and reinstall it | Limpar o filtro e reinstalá-lo
347 | Repair or replace the defective mechanism | Reparar ou substituir o mecanismo defeituoso
349 | Remove the restriction | Remover a restrição
351 | Install the proper size trap | Instalar a armadilha de tamanho adequado
353 | Clean the trap internals, and reinstall the strainer | Limpar as partes internas da armadilha e reinstalar o filtro
354 | Clean the strainer | Limpar o filtro
356 | Install a check valve on the inlet side of the trap | Instalar uma válvula de retenção no lado de entrada da armadilha
357 | Replace the worn parts | Substituir as peças desgastadas
360 | Install the proper size larger trap | Instale a válvula de tamanho adequado, maior
361 | Use thermic buckets, or increase the vent size | Utilize válvulas do tipo cubeta sensíveis à temperatura ou aumente o tamanho do respiro
362 | When steam traps are grouped, i;E; Multiple traps are run into the same line, there is a possibility of condensate backup due to pressure inconsistencies or obstructions; Systems with many traps feeding into one return line are hard to troubleshoot because it is hard to determine which trap has the problem; Pipe traps individually from vessels | Quando as válvulas de vapor são agrupadas, ou seja, várias válvulas são conectadas à mesma linha, há possibilidade de acúmulo de condensado devido a inconsistências de pressão ou obstruções; Encaminhe as válvulas individualmente a partir dos equipamentos
363 | Restore normal steam pressure | Restabeleça a pressão normal de vapor
364 | Readjust or replace the reducing valve | Leiajuste ou substitua a válvula redutora
365 | Install a larger condensate return line | Instale uma linha de retorno de condensado maior
366 | Locate and repair other faulty traps | Localize e repare outras válvulas com defeito
367 | Clean out pig tank vent line | Limpe a linha de ventilação do tanque de limpeza
368 | Remove the obstruction | Remova a obstrução
369 | Install the correct pressure change assembly | Instale o conjunto correto para alteração de pressão
370 | Replace with fuses that are at least 12% of the amperes listed on the nameplate | Substitua por fusíveis que sejam pelo menos 12% da corrente nominal indicada na placa de identificação do motor
371 | Check and reset the overload in the starter | Verifique e redefina a sobrecarga no motor de arranque
372 | Verify that the current supplied matches the specifications on the motor nameplate and the load factor | Verifique se a corrente fornecida corresponde às especificações na placa de identificação do motor e ao fator de carga
373 | Check the connections, using the diagram supplied with the motor; If the wiring is connected improperly, have the electricians rewire it to the connection specified on the diagram | Verifique as conexões, utilizando o diagrama fornecido com o motor; Se a fiação estiver conectada incorretamente, solicite que os eletricistas a refaçam de acordo com a conexão especificada no diagrama
374 | Have an electrician check for loose wiring connections; Verify that the starting switch inside the motor is closed; Note: a humming sound when the switch is closed indicates an open circuit; Repulsion induction motors may spark at the brushes | Peça a um eletricista que verifique as conexões de fiação soltas; Verifique se o interruptor de partida interno do motor está fechado; Observação: um som de zumbido quando o interruptor está fechado indica um circuito aberto; Os motores de indução por repulsão podem faiscar nos escovas
375 | Stop the motor, and ensure that the motor and drive turn freely; Check the bearings and lubrication; Add some lubricant to the bearings, and rotate the shaft slowly by hand; If it still feels rough, have the motor repaired by the maintenance group | Pare o motor e verifique se o motor e o acionamento giram livremente; Verifique os rolamentos e a lubrificação; Adicione lubrificante aos rolamentos e gire o eixo lentamente com a mão; Se ainda estiver áspero, solicite a manutenção do motor
376 | Have maintenance rewind the motor; Note: blown fuses indicate short-circuited stator | Solicite que a manutenção rebobine o motor; Observação: fusíveis queimados indicam estator em curto-circuito
377 | Remove the end bell, and locate the connection problem, using a test lamp; If a fault is found, have the electricians repair it | Remova a tampa traseira e localize o problema de conexão, utilizando uma lâmpada de teste; Se for encontrada uma falha, solicite que os eletricistas a reparem
378 | Look for broken bars or end ring, replace/repair | Procure por barras ou anéis quebrados e substitua/repare
379 | Reduce the load | Reduza a carga
380 | Check the lines for the open phase | Verifique as linhas em busca da fase aberta
381 | Check for a short circuit or grounded or open capacitor, and replace if necessary | Verifique se há curto-circuito ou se o capacitor está aterrado ou aberto e substitua-o, se necessário
382 | Check for wear, and replace as necessary; Check for the correct brush pressure; Clean the commutator if it is dirty | Verifique o desgaste e substitua, se necessário; Verifique a pressão adequada das escovas; Limpe o comutador se estiver sujo
383 | Verify that the type or size of motor is correct and is within the specified operational parameters; If the motor is not correct, an electrician should install a new motor that meets the specifications | Verifique se o tipo ou tamanho do motor está correto e dentro dos parâmetros operacionais especificados; Caso o motor não esteja correto, um eletricista deve instalar um novo motor que atenda às especificações
385 | Ensure the nameplate voltage is restored and maintained | Verifique se a tensão indicada na placa de identificação foi restabelecida e está sendo mantida
386 | Check overload relay, stator, and the push buttons to reset the fuses; Replace the fuses if necessary | Verifique o relé de sobrecarga, o estator e os botões de reset para os fusíveis; Substitua os fusíveis, se necessário
387 | Check the control sequence replace the broken resistors; Repair the open circuits | Verifique a sequência de controle e substitua as resistências quebradas; Repare os circuitos abertos
388 | Have an electrician check for loose connections to the line, to the fuses, and to the control; Correctly tighten any loose connections that are found | Peça a um eletricista que verifique as conexões soltas na linha, nos fusíveis e no controle; Aperte corretamente quaisquer conexões soltas encontradas
389 | Consult supplier for the proper type of motor, and replace the motor with the correctly sized unit | Consulte o fornecedor para obter o tipo adequado de motor e substitua o motor por uma unidade com o tamanho correto
390 | Use a higher voltage on the transformer terminals, or reduce the load | Utilize uma tensão mais alta nos terminais do transformador ou reduza a carga
391 | Correct the secondary control | Corrija o controle secundário
392 | Check the load that the motor is supposed to carry at the start, and adjust as necessary | Verifique a carga que o motor deve suportar no início e ajuste conforme necessário
393 | Look for cracks near the rings, and repair or replace as necessary; New rotor may be needed; Repairs are usually temporary | Procure por rachaduras próximas aos anéis e faça o reparo ou substituição conforme necessário; Pode ser necessário um novo rotor; Reparos geralmente são temporários
394 | Locate the fault, using a resting device | Localize a falha utilizando um dispositivo de teste
396 | Check for high resistance; Have an electrician correct any deficiencies found; Refer to the manufacturer's manual for guidance | Verifique se há alta resistência; Solicite a um eletricista que corrija quaisquer deficiências encontradas; Consulte o manual do fabricante para orientação
397 | Replace with a new rotor | Substitua por um novo rotor
398 | Have the power company increase the power tap | Solicite à companhia de energia que aumente a alimentação elétrica
399 | Reverse connections at motor or switchboard | Inverta as conexões no motor ou no quadro de comando
401 | Clean the blower or air shield; Note: a continuous stream of air leaving the motor indicates good ventilation; If this does not happen after cleaning, check with the manufacturer for advice; If the wrong blower or air shield is being used, the manufacturer may have to recommend a design change | Limpe o ventilador ou protetor de ar; Observação: um fluxo contínuo de ar saindo do motor indica uma boa ventilação; Se isso não ocorrer após a limpeza, consulte o fabricante para obter orientações; Caso o ventilador ou protetor de ar incorreto esteja sendo usado, o fabricante poderá recomendar uma alteração de projeto
402 | Ensure that all of the leads are well connected | Verifique se todas as conexões estão bem conectadas
403 | Locate the fault and repair | Localize a falha e faça o reparo
404 | Check for faulty leads, connections, and transformers; And repair or replace as necessary | Verifique os cabos, conexões e transformadores com defeito; Faça os reparos ou substituições necessárias
405 | Repair, and then check the wattmeter reading | Repare e, em seguida, verifique a leitura do wattímetro
406 | Have an electrician look for a faulty connection and correct the problem | Solicite a um eletricista que verifique a conexão com defeito e corrija o problema
407 | Have an electrician check the terminals of the motor, using a voltmeter; Make adjustments to lower the voltage | Solicite a um eletricista que verifique os terminais do motor usando um voltímetro; Faça ajustes para diminuir a tensão
408 | Have an electrician check the terminals of the motor, using a voltmeter; Make adjustments to raise the voltage | Solicite a um eletricista que verifique os terminais do motor usando um voltímetro; Faça ajustes para aumentar a tensão
409 | Check the machining; If the rubbing is due to bad machining practices, replace the bearings | Verifique o processo de usinagem; Se o contato for causado por práticas inadequadas de usinagem, substitua os rolamentos
410 | Realign the motor | Realinhe o motor
411 | Strengthen the base | Reforce a base
412 | Dynamically balance the coupling | Faça o balanceamento dinâmico do acoplamento
413 | Dynamically balance the driven equipment | Faça o balanceamento dinâmico do equipamento acionado
414 | Line up the bearings properly | Alinhe corretamente os rolamentos
416 | Dynamically rebalance the rotor | Faça o rebalanceamento dinâmico do rotor
418 | Check for an open circuit | Verifique se há circuito aberto
419 | Adjust the bearing, or add a washer | Ajuste o rolamento ou adicione uma arruela
420 | Have an electrician check the leads and connections and adjust as necessary | Solicite a um eletricista que verifique os cabos e conexões e faça os ajustes necessários
421 | Have an electrician check for open contacts | Solicite a um eletricista que verifique os contatos abertos
422 | Have an electrician check the control devices; Correct the contacts | Solicite a um eletricista que verifique os dispositivos de controle; Corrija os contatos
423 | Ensure that the brushes are properly seated and the shunts are in good condition | Verifique se as escovas estão corretamente posicionadas e se os shunts estão em boas condições
424 | Clear the fan | Remova a obstrução do ventilador
425 | Remove the interference | Remova a interferência
426 | Tighten the hold down bolts | Aperte os parafusos de fixação
427 | Check and correct the bracket fits or the bearing | Verifique e corrija o ajuste do suporte ou do rolamento
428 | Dynamically balance the rotor | Faça o balanceamento dinâmico do rotor
429 | Straighten or replace the shaft | Endireitar ou substituir o eixo
430 | Decrease the tension on the drive belts | Reduza a tensão nas correias de transmissão
431 | Move the pulley closer to the motor bearing | Movimente a polia mais próxima do rolamento
432 | Replace with larger pulleys | Substitua por polias de maior diâmetro
433 | Correct the misalignment; Realign the units | Corrija o desalinhamento; Realinhe as unidades
434 | Remove bracket or pedestal with bearing; Clean bearing housing and oil grooves; Replace oil | Remova o suporte ou pedestal com o mancal; Limpe o alojamento do mancal e os sulcos de óleo; Substitua o óleo
435 | Use recommended lighter oil | Use um óleo mais leve recomendado
436 | Use recommended heavier oil | Use um óleo mais pesado recomendado
437 | Reduce the thrust that is induced by the driver; Check the magnetic center of the motor | Reduza o esforço causado pelo dispositivo acionador; Verifique o centro magnético do motor
438 | Replace the defective bearing | Substitua o rolamento defeituoso
439 | Maintain correct amount of lubricant in bearing | Mantenha a quantidade correta de lubrificante no rolamento
440 | Reduce the quantity of lubricant; Note: reservoir should not be more than half full | Reduza a quantidade de lubrificante; Observação: o reservatório não deve estar mais que meio cheio
441 | Remove the old grease, wash the bearing thoroughly with kerosene, and replace with new grease | Remova a graxa antiga, lave o rolamento completamente com querosene e substitua por nova graxa
442 | Check the alignment and the side and end thrusts | Verifique o alinhamento e as cargas laterais e axiais
443 | Clean housing thoroughly; Replace the bearing | Limpe bem o alojamento; Substitua o rolamento
444 | Check the diameter of the sheaves to ensure that they are correctly sized for the unit; Check the motor for the correct horsepower and loading; Clear any obstacles | Verifique o diâmetro das polias para garantir que estejam dimensionadas corretamente para a unidade; Verifique o motor para a potência e carga corretas; Remova quaisquer obstáculos
445 | Check lubrication practices; Correct as required | Verifique as práticas de lubrificação e corrija conforme necessário
446 | Collect a gas sample, and have engineering and chemistry check the gas analysis to determine the problem | Colete uma amostra de gás e solicite uma análise de engenharia e química para determinar o problema
447 | Ensure that the belt drive is not crossed; Have the electricians check the rotation of the motor | Verifique se o acionamento por correia não está cruzado; Solicite que os eletricistas verifiquem a rotação do motor
448 | When the fan is off, ensure that the unit is turned off the resting point periodically to prevent the shaft from sagging due to its own weight | Quando o ventilador estiver desligado, verifique se a unidade é girada periodicamente para evitar que o eixo se incline devido ao seu próprio peso
449 | Check for undue stress on the bearing mounts due to bad foundations and misaligned ductwork | Verifique se há estresse excessivo nos suportes de rolamento devido a bases ruins e dutos desalinhados
450 | Ensure that the belts are sitting in their respective sheaves and are aligned to run true in the v-grooves; Check the lineup of sidewalls of the sheaves with a straightedge or a stretched string; Have electricians check wiring; Check for overgreasing, especially on units that are greased by a pump grease gun | Verifique se as correias estão assentadas em suas respectivas polias e alinhadas para funcionar corretamente nas ranhuras em v; Verifique o alinhamento das paredes laterais das polias com uma régua ou uma corda esticada; Peça aos eletricistas para verificarem a fiação; Verifique a lubrificação excessiva, especialmente em unidades que são lubrificadas com uma bomba de graxa
451 | Check the motor that has only a pedestal bearing with the other end connected to the coupling; Note: the fan could be badly misaligned, which would affect the air gap between rotor and stator | Verifique o motor que possui apenas um rolamento no pedestal, com a outra extremidade conectada ao acoplamento; Observação: o ventilador pode estar desalinhado, o que afetaria o entreferro entre o rotor e o estator
452 | Perform a vibration analysis; Note: this problem will require major work and may require a new rotor | Realize uma análise de vibração; Observação: esse problema exigirá um trabalho mais extenso e talvez a necessidade de um novo rotor
453 | Sand or turn down | Lixar ou tornear
454 | Grind or turn down balance of commutator | Retificar ou tornear o restante do comutador
455 | If extreme, lower with a mallet blow and tighten clamp ring;; Grind true | Se extremo, abaixar com um golpe de martelo e apertar o anel de fixação; Retificar corretamente
456 | Undercut | Substituir por uma mica mais fina
457 | Replace with harder grade — if worn too soon — and not by a rough commutator | Substituir por uma graduação mais dura - se desgastar rapidamente - e não em um comutador áspero
458 | Adjust | Ajustar
459 | Replace | Substituir
460 | Free them; Clean brushes if glazed | Liberar; Limpar as escovas se estiverem esmaltadas
461 | Wipe clean; Clean brushes if glazed | Limpar bem; Limpar as escovas se estiverem esmaltadas
462 | Test for a short; Do this after removing metallic contact between commutator bars; Repair armature | Testar para verificar um curto-circuito; Faça isso após remover o contato metálico entre as barras do comutador; Reparar o induzido
463 | Locate and replace bad coil — or repair defective joint | Localizar e substituir a bobina defeituosa - ou reparar a junção defeituosa
464 | Realign set | Realinhar o conjunto
465 | Ensure all connections are tight; Resolder all connections | Verificar se todas as conexões estão firmes; Refazer todas as conexões com solda
466 | Correct; Check source of power supply; Do not try to make the motor turn as it may burn up | Corrigir; Verificar a fonte de alimentação; Não tente fazer o motor girar, pois ele pode queimar
467 | Reduce load; Replace motor with unit of greater capacity | Reduzir a carga; Substituir o motor por um de capacidade maior
468 | Replace bearings - before scraping noise indicates rotor is rubbing against stator | Substituir os rolamentos - antes que o ruído de raspagem indique que o rotor está roçando no estator
469 | Check balance of rotor on parallel bars; Check rotor tir; Not to exceed +/- 0;002' | Verificar o equilíbrio do rotor em barras paralelas; Verificar o empenamento do rotor, não excedendo +/- 0,002"
470 | Remove the rotor and clean | Remover o rotor e limpar
471 | Realign the set until knocking disappears; Reset the magnetic center | Realinhar o conjunto até que as batidas desapareçam; Restabelecer o centro magnético
472 | Determine source of vibration through analysis and correct problem | Determinar a fonte de vibração por meio de análise e corrigir o problema
473 | Misalignment; Unbalance; Bent shaft; Resonance; Oil whirl | Desalinhamento; Desbalanceamento; Eixo dobrado; Ressonância; Vortex de óleo
475 | Eliminate source in machine, if possible; Or change to a flexible belt drive may be in order | Eliminar a fonte na máquina, se possível; Ou considerar a troca para um acionamento por correia flexível
476 | Balance the rotor | Balancear o rotor
477 | Compare nameplate rating; Check for excessive friction; Reduce load; Replace motor with one of a bigger capacity | Comparar a capacidade indicada na placa de identificação; Verificar se há fricção excessiva; Reduzir a carga; Substituir o motor por um de maior capacidade
478 | Ensure sufficient airflow across motor; Clean out dirt with a suitable solvent | Garantir fluxo de ar suficiente através do motor; Limpar a sujeira com um solvente adequado
479 | Replace bearings | Substituir os rolamentos
480 | Test with wattmeter and correct | Testar com um wattímetro e corrigir
481 | Locate with a test lamp or growler and repair | Localizar com uma lâmpada de teste ou uma bobina de fuga e reparar
483 | Reduce tension using the following formula: center span of belt deflection should be 1/64 inch per inch of centerline span between driver and driven units; Chain deflection should be 2% of centerline span | Reduzir a tensão utilizando a seguinte fórmula: a deflexão da correia na seção central deve ser de 1/64 polegadas por polegada de distância entre o motor e a unidade acionada; A deflexão da corrente deve ser de 2% da distância entre o motor e a unidade acionada
484 | Reduce thrust from driver or machine; Ensure motor's magnetic center is correctly located | Reduzir o esforço gerado pelo motor ou pela máquina; Verificar se o centro magnético do motor está localizado corretamente
485 | Relieve supply to point set by the manufacturer | Regular a quantidade conforme especificado pelo fabricante
486 | Clean, repair, or replace | Limpar, reparar ou substituir
487 | Add to point set by the manufacturer | Adicionar a quantidade especificada pelo fabricante
488 | Replace with the proper grade | Substituir pelo grau correto
489 | Decrease the brush spring tension | Diminuir a tensão da mola das escovas
490 | Reduce the load; Use a larger contactor | Reduzir a carga; Utilizar um contato maior
491 | Clean any discolored or dirty connections, and retighten them to the recommended torque setting | Limpar quaisquer conexões descoloridas ou sujas e reapertá-las com a torque recomendada
492 | Adjust the overtravel as necessary; Replace the contacts, and replace the contact springs as required to correct any defects | Ajustar o sobrecurso conforme necessário; Substituir os contatos e as molas de contato conforme necessário para corrigir quaisquer defeitos
493 | Clean the contact surfaces, using a fine file or sandpaper; /Note/ when performing this task in a dusty environment, use a dust-tight enclosure | Limpar as superfícies de contato usando uma lima fina ou papel de lixa; Observação: ao realizar essa tarefa em um ambiente empoeirado, utilizar uma caixa à prova de poeira
494 | Change the operating procedure, and check with the factory for contacts more suitable for the length of use | Alterar o procedimento operacional e consultar o fabricante para obter contatos mais adequados ao tempo de uso
495 | Reduce the load; Provide better ventilation; Relocate the starter; Use a larger contactor | Reduzir a carga; Fornecer melhor ventilação; Reposicionar o motor de partida; Utilizar um contato maior
496 | Replace with line and cables that meet the proper nec standards recommendation | Substituir por cabos que atendam às recomendações adequadas da norma nec (national electrical code)
497 | Adjust the overtravel as necessary; Replace the contacts, and replace the contact springs as required to correct the defect | Ajustar o sobrecurso conforme necessário; Substituir os contatos e as molas de contato conforme necessário para corrigir o defeito
498 | Correct the coil overvoltage condition; Correct any mechanical defects | Corrigir a condição de sobretensão da bobina; Corrigir quaisquer defeitos mecânicos
499 | Adjust contacts to touch simultaneously within 1/32' or to the manufacturer's specifications | Ajustar os contatos para tocarem simultaneamente dentro de 1/32 polegadas ou de acordo com as especificações do fabricante
500 | Reduce the jogging cycle; Use a larger contactor | Reduzir o ciclo de partida; Utilizar um contato maior
501 | Readjust the accelerating time or the operating sequence; Use a larger contactor | Reajustar o tempo de aceleração ou a sequência de operação; Utilizar um contato maior
502 | Insulate the starter from shock; Provide a more rigid support for the starter | Isolar o motor de partida contra choques; Fornecer um suporte mais rígido para o motor de partida
503 | Adjust the overtravel, replace the contacts, replace the contact springs, and set them to the correct contact force as necessary | Ajustar o sobrecurso, substituir os contatos, substituir as molas de contato e ajustar a força de contato correta conforme necessário
505 | Clean and dress the contact faces in a dust-free environment; Caution: do not use an emery cloth to clean and dress the contact faces; Use glasspaper or a diamond file | Limpar e alisar as superfícies de contato em um ambiente livre de poeira; Atenção: não utilizar lixa d'água para limpar e alisar as superfícies de contato; Utilizar lixa de vidro ou uma lima diamantada
508 | Replace with an air breaker contactor; Note: an air breaker contactor may have 10 to 20 times longer contact life than an oil-immersed contactor of equal rating | Substituir por um contator a ar; Observação: um contator a ar pode ter uma vida útil dos contatos de 10 a 20 vezes maior do que um contator imerso em óleo com a mesma capacidade
509 | The breaker may be operating properly and clearing an overload; Have an electrician check to see if the current is in excess of the thermal trip rating | O disjuntor pode estar operando corretamente e desarmar devido a uma sobrecarga; Solicite a um eletricista para verificar se a corrente está acima da capacidade de disparo térmico do disjuntor
510 | Visually inspect the breaker for discoloration that would indicate loose connections; Have electricians torque the connections to the correct setpoint | Faça uma inspeção visual no disjuntor em busca de descoloração que possa indicar conexões soltas; Peça aos eletricistas para apertar corretamente as conexões de acordo com o torque correto
511 | Visually inspect the breaker for discoloration that would indicate loose connections; Have the electricians check and correctly tighten the connections; Note: machine vibrations can cause cables to loosen and can also cause cold flow when aluminum cables are used; Cold flow refers to the contraction of the aluminum when the line is cooling down after the load is removed; This shrinkage can sometimes cause the connections to loosen | Faça uma inspeção visual no disjuntor em busca de descoloração que possa indicar conexões soltas; Peça aos eletricistas para verificar e apertar corretamente as conexões; Observação: vibrações da máquina podem fazer com que os cabos afrouxem e também podem causar o fluxo a frio quando são utilizados cabos de alumínio; O fluxo a frio se refere à contração do alumínio quando a linha está esfriando após a remoção da carga; Essa contração às vezes pode fazer com que as conexões afrouxem
512 | Replace with the correct size wire; Note: since the cable acts as a heat sink and carries heat away from the breaker, the proper wire size is important | Substitua pelo fio com o tamanho correto; Observação: como o cabo atua como dissipador de calor e transporta o calor para longe do disjuntor, o tamanho correto do fio é importante
513 | If the temperature fluctuates and frequently exceeds 140 °f, install an ambient compensating breaker | Se a temperatura flutuar e frequentemente exceder 60 °c, instale um disjuntor de compensação de temperatura ambiente
514 | Remove the trip unit from the base, and inspect it for discoloration; Reinstall the trip unit, and torque it to the base in accordance with the designed settings that come with each unit; Note: a bright cherry red color indicates a temperature of approximately 1,450 °f for the trip unit; If the unit has experienced thermal damage, then it must be replaced | Remova a unidade de disparo da base e inspecione-a em busca de descoloração; Reinstale a unidade de disparo e aperte-a na base de acordo com as configurações projetadas fornecidas com cada unidade; Observação: uma cor vermelho vivo brilhante indica uma temperatura de aproximadamente 790 °c para a unidade de disparo; Se a unidade sofreu danos térmicos, ela deve ser substituída
515 | Adjust the magnetic trip rating to the next higher setting or until the breaker does not trip when the motor is started | Ajuste a configuração do disparo magnético para o próximo nível mais alto ou até que o disjuntor não desarme ao ligar o motor
516 | Retest, using a six-cycle impulse test; Note: a slow or gradual increase in current until the trip range is reached results in the breaker tripping at a lower value than that indicated on the trip unit; A six-cycle impulse test should be used; This is how the breakers are calibrated at the factory | Repita o teste usando um teste de impulso de seis ciclos; Observação: um aumento lento ou gradual na corrente até atingir a faixa de disparo resulta no disjuntor desarmar em um valor inferior ao indicado na unidade de disparo; Deve-se utilizar um teste de impulso de seis ciclos, que é a forma como os disjuntores são calibrados na fábrica
517 | Close the open circuit; Note: if an open circuit happens during transfer, the peak current during transfer could exceed 20 times the full-load amperes; Caution: an extremely high magnetic trip setting can be supplied on the breaker, but the desired motor protection will be lost | Feche o circuito aberto; Observação: se ocorrer um circuito aberto durante a transferência, a corrente de pico durante a transferência pode exceder 20 vezes a corrente nominal; Cuidado: uma configuração de disparo magnético extremamente alta pode ser fornecida no disjuntor, mas a proteção adequada do motor será perdida
518 | Remove the breakers from high humidity locations since high humidity can cause dielectric and other problems associated with moisture; Install heaters in the enclosure if the breakers cannot be removed from the humidity | Remova os disjuntores de locais com umidade alta, pois a umidade pode causar problemas dielétricos e outros problemas associados à umidade; Instale aquecedores no invólucro se os disjuntores não puderem ser removidos da umidade
519 | Remove the breakers from corrosive environments if possible | Remova os disjuntores de ambientes corrosivos, se possível
520 | Remove the cover from the breaker, and determine what type of attachment is fitted; Ensure that the attachment is functioning correctly; Ensure that the proper voltage is applied to an undervoltage release so that the breaker will operate when shunt trips are used; Warning: ensure that the shunt trip is not energized while the operator is trying to close the breaker | Remova a tampa do disjuntor e identifique o tipo de acessório instalado; Verifique se o acessório está funcionando corretamente; Verifique se a tensão adequada está sendo aplicada a um dispositivo de subtensão para que o disjuntor opere quando são utilizados disparos em paralelo; Atenção: verifique se o disparo em paralelo não está energizado enquanto o operador está tentando fechar o disjuntor
521 | Adjust and secure the core clamps; If other problems exist, have a qualified electrician correct them | Ajustar e fixar os grampos do núcleo; Se houver outros problemas, solicitar a correção por um eletricista qualificado
526 | Inform electrical maintenance | Informar a equipe de manutenção elétrica
527 | Have them correct the condition | Solicitar a correção da condição
528 | Repair or replace as necessary | Reparar ou substituir, se necessário
529 | Clean the coils | Limpar as bobinas
530 | Clean the air ducts | Limpar os dutos de ar
531 | Replace the insulation; Reset the breakers or fires | Substituir o isolamento; Restabelecer os disjuntores ou fusíveis