## Sheet1
| problem | problem
0 | Pump too hot and flashing off | Bomba muito quente e piscando
4 | Pump churning up fluid and failing to discharge water after an initial surge, and then continuing to recirculate | Bomba agitando o fluido e não descarregando água após uma rajada inicial e continuando a recircular
6 | Pump churning up fluid and failing to discharge water after an initial surge, and then continuing to recirculate (continued) | Bomba agitando o fluido e não descarregando água após uma rajada inicial e continuando a recircular (continuação)
13 | Heavy vibrations during the operation of the pump | Vibrações intensas durante a operação da bomba
19 | Heavy vibrations during the operation of the pump (continued) | Vibrações intensas durante a operação da bomba (continuação)
26 | Capacity or pressure of the pump reduced | Capacidade ou pressão da bomba reduzida
32 | Pump failing to deliver water | Bomba não está fornecendo água
38 | Motor using excessive power at rated temperature | Motor utilizando energia excessiva na temperatura nominal
39 | Motor protection relay being tripped by the pump | Relé de proteção do motor sendo acionado pela bomba
40 | Bearings running hot | Rolamentos superaquecendo
47 | Bearings running hot (continued) | Rolamentos superaquecendo (continuação)
48 | Insufficient discharge | Descarga insuficiente
51 | Excessive power consumption | Consumo excessivo de energia
57 | Overheating | Superaquecimento
62 | Overheating (continued) | Superaquecimento (continuação)
70 | Noisy bearing | Rolamento barulhento
73 | Noisy bearing (continued) | Rolamento barulhento (continuação)
82 | Vibration | Vibração
85 | Vibration | Vibração (continuação)
86 | Vibration (continued) | Vibração (continuação)
89 | Bearing loose on the shaft | Rolamento frouxo no eixo
92 | Shaft difficult to turn by hand | Eixo difícil de girar manualmente
95 | Shaft difficult to turn by hand (continued) | Eixo difícil de girar manualmente (continuação)
97 | Frequent replacements | Substituições frequentes
98 | Oil leakage | Vazamento de óleo
101 | Valve gland leakage | Vazamento na embalagem do registro
106 | Valve gland leakage (continued) | Vazamento na embalagem do registro (continuação)
108 | Body to bonnet gasket leakage | Vazamento na junta do corpo com a tampa
110 | Body to bonnet gasket leakage | Vazamento na junta do corpo com a tampa (continuação)
111 | Body to bonnet gasket leakage (continued) | Vazamento na junta do corpo com a tampa (continuação)
117 | Gate valve difficult to operate | Válvula de gaveta difícil de operar
119 | Gate valve difficult to operate | Válvula de gaveta difícil de operar (continuação)
122 | Gate valve hard to operate (continued) | Válvula de gaveta difícil de operar (continuação)
126 | Gate valve chattering | Vibração em válvula gaveta
128 | Gate valve chattering (continued) | Vibração em válvula gaveta (cont.)
132 | Leakage across the disc and seat in a globe valve | Vazamento através do disco e sede em uma válvula globo
135 | Leakage across the disc and seat in a globe valve (continued) | Vazamento através do disco e sede em uma válvula globo (cont.)
136 | Intermittent leakage across the valve | Vazamento intermitente na válvula
138 | Intermittent leakage across the valve | Vazamento intermitente na válvula (cont.)
139 | Screwed bonnet loosening off repeatedly | A tampa roscada afrouxa repetidamente
140 | Screwed bonnet loosening off repeatedly (continued) | A tampa roscada afrouxa repetidamente (cont.)
142 | Piping flange leaking | Vazamento na flange da tubulação
143 | Valve to piping flange leaking (continued) | Vazamento na válvula para flange de tubulação (continuação)
145 | Pressure safety valve leaking | Vazamento na válvula de segurança de pressão
146 | Pressure safety valve leaking | Vazamento na válvula de segurança de pressão (continuação)
147 | Pressure safety valve leaking (continued) | Vazamento na válvula de segurança de pressão (continuação)
149 | Intermittent vibration on valves and associated piping | Vibração intermitente em válvulas e tubulações associadas
152 | Continual leakage across a butterfly valve | Vazamento contínuo em uma válvula borboleta
155 | Hand-operated valve difficult to open | Válvula operada manualmente com dificuldade para abrir
162 | Noisy drive | Acionamento ruidoso
168 | Chain climbing sprocket teeth | Corrente subindo nos dentes da engrenagem
174 | Drive is running excessively hot | Acionamento superaquecendo
178 | Chain hanging in sprocket | Corrente presa na engrenagem
181 | Chain whip | Corrente chicoteando
186 | Stiff chain joints | Articulações da corrente rígidas
193 | Wear on chain link plates or sides of sprocket teeth | Desgaste nas placas dos elos da corrente ou nas laterais dos dentes das engrenagens
194 | Broken pins, bushings, or rollers | Pinos, buchas ou roletes quebrados
197 | Broken pins, bushings, or rollers (continued) | Pinos, buchas ou roletes quebrados (continuação)
201 | Pulsation | Pulsação
207 | Broken sprocket teeth | Dentes da engrenagem quebrados
209 | Cotter pins coming out | Pinos de cunha saindo
211 | Damaged conveyed articles | Artigos transportados danificados
214 | Noisy operation of the unit | Operação ruidosa da unidade
219 | Excessive operating temperature | Temperatura de operação excessiva
226 | Loosened mounting bolts | Parafusos de montagem afrouxados
227 | System pressure too low | Pressão do sistema muito baixa
230 | System pressure too high | Pressão do sistema muito alta
232 | System pressure constantly fluctuating | Pressão do sistema constantemente fluctuante
233 | Very erratic pressures and sight flows, indicating a very uneven and bumpy flow | Pressões e fluxos muito irregulares, indicando um fluxo muito desigual e acidentado
234 | Sounding of alarm | Alarme soando
236 | Standby pump and alarm cycling on and off | Ciclagem liga-desliga da bomba de reserva e alarme
240 | Pump running noisily | Bomba funcionando com ruído
248 | Pump running noisily (continued) | Bomba funcionando com ruído
251 | Belt slipping | Deslizamento da correia
256 | Belt turned over in sheave | Correia virada na polia
258 | Repeated belt breakage | Quebra repetida da correia
261 | Rapid wear of the belt | Desgaste rápido da correia
267 | Belt cracked and hardened, causing slippage | Correia rachada e endurecida, causando deslizamento
268 | Belt whipping | Correia tremulando
270 | Hot bearings | Rolamentos superaquecidos
272 | Hot bearings (continued) | Rolamentos superaquecidos (continuação)
273 | One or two belts broken in a set | Uma ou duas correias quebradas em um conjunto
275 | Excessive belt stretch | Alongamento excessivo das correias
278 | Unequal belt stretch | Alongamento desigual das correias
284 | Belt separation | Separação das correias
286 | Topside belt wear | Desgaste superior das correias
288 | Opening of the envelope seam on belt | Abertura da costura do envelope da correia
289 | Abnormal envelope wear | Desgaste anormal do envelope
296 | Belt soft or swollen | Correia macia ou inchada
297 | Belt envelope hardening and cracking | Endurecimento e rachaduras no envelope da correia
298 | Fan output below scfm | Saída do ventilador abaixo de scfm
301 | Fan output below scfm (continued) | Saída do ventilador abaixo de scfm (continuação)
306 | Vibration and noise | Vibração e ruído
308 | Vibration and noise (continued) | Vibração e ruído (continuação)
311 | Damaged bearings | Rolamentos danificados
313 | Damaged bearings (continued) | Rolamentos danificados (continuação)
320 | Bearing overheating | Superaquecimento dos rolamentos
322 | Bearings overheating (continued) | Superaquecimento dos rolamentos (continuação)
327 | Trap blowing live steam | Armadilha soprando vapor vivo
329 | Trap blowing live steam (continued) | Armadilha soprando vapor vivo (continuação)
338 | Trap not discharging | Armadilha não descarregando
339 | Trap not discharging | Armadilha não descarregando (continuação)
342 | Trap not discharging (continued) | Armadilha não descarregando (continuação)
351 | Continuous discharge from trap | Descarga contínua da armadilha
352 | Continuous discharge from trap | Descarga contínua da armadilha (continuação)
358 | Continuous discharge from trap (continued) | Descarga contínua da armadilha (continuação)
360 | Sluggish or uneven heating | Aquecimento lento ou desigual
363 | Sluggish or uneven heating (continued) | Aquecimento lento ou desigual
365 | Back pressure troubles | Problemas de contrapressão
370 | Motor not starting | Motor não inicializando
374 | Motor not starting (continued) | Motor não inicializando
383 | Motor stalling | Motor falhando
387 | Motor stalling (continued) | Motor falhando (continuação)
388 | Motor running and then dying down | Motor funcionando e desligando
389 | Motor not coming up to speed | Motor não atingindo a velocidade
392 | Motor not coming up to speed (continued) | Motor não atingindo a velocidade (continuação)
395 | Motor taking too long to accelerate | Motor demorando muito para acelerar
398 | Motor taking too long to accelerate (continued) | Motor demorando muito para acelerar (continuação)
399 | Wrong rotation | Rotação incorreta
400 | Motor overheating while running under load | Motor superaquecendo sob carga
403 | Motor overheating while running under load (continued) | Motor superaquecendo sob carga (continuação)
410 | Motor vibrates after corrections have been made | Motor vibra após as correções terem sido feitas
420 | Unbalanced line current on poly-phase motors during normal operation | Corrente desbalanceada na linha em motores trifásicos durante a operação normal
424 | Scraping noise | Ruído de raspagem
427 | Noisy operation | Operação barulhenta
428 | Noisy operation (continued) | Operação barulhenta (continuação)
429 | Hot bearings | Rolamentos superaquecendo
434 | Hot sleeve bearings | Mancais de deslizamento superaquecendo
437 | Hot sleeve bearings (continued) | Mancais de deslizamento superaquecendo (continuação)
439 | Hot anti-friction bearing | Rolamento antifricção superaquecendo
444 | Overload on the driver | Sobrecarga no acionador
445 | Overload on the driver (continued) | Sobrecarga no acionador (continuação)
453 | Excessive sparking or flashing at brushes | Faíscas ou centelhamento excessivo nas escovas
461 | Excessive sparking or flashing at brushes (continued) | Faíscas ou centelhamento excessivo nas escovas (continuação)
462 | Excessive sparking or flashing at brushes. Blackened commutator | Comutador escurecido por faíscas ou centelhamento
463 | Intermittent sparking at brushes | Faíscas intermitentes nas escovas
464 | Fine dust under coupling employing rubber buffers or pins | Poeira fina sob o acoplamento com amortecedores ou pinos de borracha
465 | Smoke, or solder 'whiskers' extending from the armature | Fumaça ou "whiskers" de solda saindo do induzido
466 | Motor will not start | Motor não liga
468 | Excessive humming sound | Som de zumbido excessivo
470 | Regular clicking noise | Ruído regular de clique
471 | Rapid knocking | Batidas rápidas
472 | Brush 'chatter' | "Chatter" das escovas
477 | Motor overheating | Superaquecimento do motor
482 | Bearing overheating | Superaquecimento do mancal
488 | Commutator hot | Comutador aquecendo
497 | Welding of the contacts | Soldagem dos contatos
499 | Welding of the contacts (continued) | Soldagem dos contatos (continuação)
503 | Shorter contact life | Vida útil curta dos contatos
504 | Shorter contact life | Vida útil curta dos contatos (continuação)
505 | Shorter contact life (continued) | Vida útil curta dos contatos (continuação)
509 | Frequent thermal nipping | Superaquecimento térmico frequente
511 | Frequent thermal tripping (continued) | Desarme térmico frequente (continuação)
515 | Breaker tripping magnetically | Desarme magnético do disjuntor
516 | Breaker tripping magnetically (continued) | Desarme magnético do disjuntor (continuação)
518 | Mechanical and electrical malfunctions | Mau funcionamento mecânico e elétrico
519 | Mechanical and electrical malfunctions (continued) | Mau funcionamento mecânico e elétrico (continuação)
523 | High exciting current | Alta corrente de excitação
524 | High core loss | Alto consumo de núcleo
525 | Insulation failure | Falha na isolação
526 | Smoke | Fumaça
527 | Burned insulation | Isolamento queimado
531 | Breakers or fuses open | Disjuntores ou fusíveis abertos